## F2460
NO. (序号) | Model (型号) | material code (物料编码) | Engineer (工程师) | Cell brand 电芯品牌 | Cell(Ah) (单体电芯) | Voltage(V) (电压) | Capacity(Ah) (组合容量) | Total Energy(kwh) （能量） | Dimensions(L*W*H)(mm) (外箱尺寸) | Weight(kg) (总重量) | clump weight(kg)(配重) | standard box (标准箱) | standard box dimensions(L*W*H)(mm) (标准箱尺寸) | standard box weight(kg) (标准箱重量) | Special-shaped box(异形箱体) | Multi-box series (多箱串联) | 4G (4G) | Heating 加热 | UL 认证要求 | Finished product drawing (成品图) | FORKLIFE MODEL (叉车型号) | BMS | Charge connector (充电连接器) | Discharge connector (放电连接器) | remark (备注)
1 | F2460A |  | 徐国波 |  | 105 | 25.6 | 65 | 1.664 | 262*172*190 | 13 | NA | NO | / | / | NO | NO | NO | NO | NO | YES | NA | MOS | 安德森_SB50A_灰色(gray) | 安德森_SB50A_灰色(gray)
| F2460B |  | 何文聪 |  | 20 | 25.6 | 60 | 1.536 | 270*160*400 | 25 | NA | NO | / | / | YES | NO | NO | NO | NO | YES | NA | MOS | REMA_DIN80A_母头(female) | REMA_DIN80A_母头(female) | 同口

## F2480
NO. (序号) | Model (型号) | material code (物料编码) | Engineer (工程师) | Cell brand 电芯品牌 | Cell(Ah) (单体电芯) | Voltage(V) (电压) | Capacity(Ah) (组合容量) | Total Energy(kwh) （能量） | Dimensions(L*W*H)(mm) (外箱尺寸) | Weight(kg) (总重量) | clump weight(kg)(配重) | standard box (标准箱) | standard box dimensions(L*W*H)(mm) (标准箱尺寸) | standard box weight(kg) (标准箱重量) | Special-shaped box(异形箱体) | Multi-box series (多箱串联) | 4G (4G) | Heating 加热 | UL 认证要求 | Finished product drawing (成品图) | FORKLIFE MODEL (叉车型号) | BMS | Charge connector (充电连接器) | Discharge connector (放电连接器) | remark (备注)
1 | F2480A |  | 何文聪 |  | 20 | 25.6 | 80 | 2.048 | 270*160*400 | 25 | NA | NO | / | / | YES | NO | NO | NO | NO | YES | NA | MOS | REMA_DIN80A_母头(female) | REMA_DIN80A_母头(female) | 同口

## F24100
NO. (序号) | Model (型号) | material code (物料编码) | Engineer (工程师) | Cell brand 电芯品牌 | Cell(Ah) (单体电芯) | Voltage(V) (电压) | Capacity(Ah) (组合容量) | Total Energy(kwh) （能量） | Dimensions(L*W*H)(mm) (外箱尺寸) | Weight(kg) (总重量) | clump weight(kg)(配重) | standard box (标准箱) | standard box dimensions(L*W*H)(mm) (标准箱尺寸) | standard box weight(kg) (标准箱重量) | Special-shaped box(异形箱体) | Multi-box series (多箱串联) | 4G (4G) | Heating 加热 | UL 认证要求 | Finished product drawing (成品图) | FORKLIFE MODEL (叉车型号) | BMS | Charge connector (充电连接器) | Discharge connector (放电连接器) | remark (备注)
2 | F24100G-A | H01-1243 | 雷子乾 | 亿纬锂能 | 105 | 25.6 | 100 | 2.56 | 635*180*538 | 60 | NA | NO | / | / | NO | NO | YES | YES | NO | YES | NA | 继电器+自研BMS | US车载充电器30A | 安德森_SB175A_红色(red) | 带上盖
1 | F24100C-A | H01-1011 | 雷子乾 | 亿纬锂能 | 105 | 25.6 | 100 | 2.56 | 635*215.9*538 | 55 | NA | NO | / | / | NO | NO | NO | YES | NO | YES | NA | 继电器+自研BMS | US车载充电器30A | 安德森_SB175A_红色(red)
3 | F24100G | H01-1028 | 雷子乾 | 亿纬锂能 | 105 | 25.6 | 100 | 2.56 | 635*215.9*538 | 60 | NA | NO | / | / | NO | NO | YES | YES | NO | YES | NA | 继电器+自研BMS | US车载充电器30A | 安德森_SB175A_红色(red) | 带上盖
4 | F24100G-B | H01-1310 | 雷子乾 | 亿纬锂能 | 105 | 25.6 | 100 | 2.56 | 635*180*538 | 55 | NA | NO | / | / | NO | NO | YES | YES | NO | YES | NA | 继电器+自研BMS | US车载充电器30A | 安德森_SB175A_红色(red) | 带上盖
5 | F24100G-B-J | H01-1469 | 雷子乾 | 亿纬锂能 | 105 | 25.6 | 100 | 2.56 | 635*180*538 | 55 | NA | NO | / | / | NO | NO | YES | YES | NO | YES | NA | 继电器+自研BMS | US车载充电器30A | 安德森_SB175A_红色(red) | 带上盖
6 | F24100G-C | H01-1394 | 雷子乾 | 亿纬锂能 | 105 | 25.6 | 100 | 2.56 | 635*180*538 | 53 | NA | NO | / | / | NO | NO | YES | YES | NO | YES | NA | MOS | US车载充电器30A | 安德森_SB175A_红色(red) | 带上盖
25 | F24100G-D | H01-XXXX | 罗河万 | 瑞浦兰钧 | 100 | 25.6 | 100 | 2.56 | 635*146*538 | 136 | 80 | NO | / | / | NO | NO | YES | YES | NO | YES | NA | MOS | 美规车载充电器30A | 安德森_SB175A_红色(red) | 带上盖
26 | F24100G-E | H01-1310 | 雷子乾 | 亿纬锂能 | 105 | 25.6 | 100 | 2.56 | 635*180*538 | 55 | NA | NO | / | / | NO | NO | YES | YES | NO | YES | NA | 继电器+自研BMS | US车载充电器30A | 安德森_SB175A_红色(red) | 带上盖
26 | F24100G-F | H01-XXXX | 雷子乾 | 亿纬锂能 | 105 | 25.6 | 100 | 2.56 | 660*191*594 | 55 | NA | NO | / | / | NO | NO | YES | YES | NO | YES | NA | 继电器+自研BMS | US车载充电器30A | 安德森_SB175A_红色(red) | 带上盖
26 | F24100G-G | H01-XXXX | 雷子乾 | 亿纬锂能 | 105 | 25.6 | 100 | 2.56 | 660*191*594 | 55 | NA | NO | / | / | NO | NO | YES | YES | NO | YES | NA | 继电器+自研BMS | US车载充电器30A | 安德森_SB175A_红色(red) | 带上盖
26 | F24100G-H | H01-XXXX | 雷子乾 | 亿纬锂能 | 105 | 25.6 | 100 | 2.56 | 660*191*594 | 90.7 | 35.7 | NO | / | / | NO | NO | YES | YES | NO | YES | NA | 继电器+自研BMS | US车载充电器30A | 安德森_SB175A_红色(red) | 带上盖
26 | F24100G-I | H01-XXXX | 雷子乾 | 亿纬锂能 | 105 | 25.6 | 100 | 2.56 | 660*191*594 | 55 | NA | NO | / | / | NO | NO | YES | YES | NO | YES | NA | 继电器+自研BMS | US车载充电器30A | 安德森_SB175A_灰色(gray) | 带上盖
7 | F24100H | H01-1123 | 古超基 | 瑞浦兰钧 | 50 | 25.6 | 100 | 2.56 | 635*146*538 | 58 | NA | NO | / | / | NO | NO | NO | YES | NO | YES | NA | MOS | 美规车载充电器30A | 安德森_SB175A_红色(red) | 带上盖
8 | F24100H-A | H01-1XXX | 雷子乾 | 瑞浦兰钧 | 100 | 25.6 | 400 | 10.24 | 635*146*538 | 55 | NA | NO | / | / | NO | NO | YES | YES | NO | YES | Jungheinrich EJE 120 | MOS | REMA_DIN320A_公头(male) | 安德森_SB350A_红色(red)
9 | F24100H-B | H01-1XXX | 王谦 | 瑞浦兰钧 | 100 | 25.6 | 100 | 2.56 | 635*146*538 | 55 | NA | NO | / | / | NO | NO | YES | YES | NO | YES | Jungheinrich EJE 120 | MOS | REMA_DIN320A_公头(male) | 安德森_SB350A_红色(red) | F24100H上盖增加槽
10 | F24100L | H01-1526 | 罗河万 | 瑞浦兰钧 | 50 | 25.6 | 100 | 2.56 | 660*145*590 | 155 | 75 | NO | / | / | NO | NO | YES | YES | NO | YES | TCM SPW 12 | MOS | REMA_DIN160A_公头(male) | REMA_DIN160A_公头(male) | 充放电同口，配母头转接线
11 | F24100M | H01-1604 | 雷子乾 | 亿纬锂能 | 105 | 25.6 | 100 | 2.56 | 635*180*539 | 50 | NA | NO | / | / | NO | NO | YES | YES | NO | YES | NA | 继电器+自研BMS | US车载充电器30A | 安德森_SB175A_红色(red) | 带上盖
12 | F24100M-J | H01-1618 | 雷子乾 | 亿纬锂能 | 105 | 25.6 | 100 | 2.56 | 635*180*539 | 假机 | 假机 | NO | / | / | NO | NO | YES | NO | NO | YES | NA | 假机 | US车载充电器30A | 安德森_SB175A_红色(red) | 带上盖
13 | F24100N | H01-1689 | 雷子乾 | 瑞浦兰钧 | 100 | 25.6 | 100 | 2.56 | 635*221*538 | 55 | NA | NO | / | / | NO | NO | YES | YES | NO | YES | Yale-MPB045VH | 继电器+自研BMS | US车载充电器30A | 安德森_SB175A_红色(red) | 带上盖
15 | F24100P | H01-1758 | 钟润腾 | 瑞浦兰钧 | 100 | 25.6 | 100 | 2.56 | 624*212*627 | 200 | 145 | NO | / | / | NO | NO | YES | YES | NO | YES | Hyster | 继电器+自研BMS | REMA_DIN160A_公头(male) | REMA_DIN160A_母头(female)
16 | F24100Q | H01-1805 | 罗河万 | 瑞浦兰钧 | 50 | 25.6 | 100 | 2.56 | 660*145*590 | 60 | NA | NO | / | / | NO | NO | YES | YES | NO | YES | NA | MOS | REMA_DIN320A_公头(male) | REMA_DIN160A_公头(male) | 充放电同口，配母头转接线
17 | F24100Q-A | H01-1839 | 罗河万 | 瑞浦兰钧 | 50 | 25.6 | 100 | 2.56 | 660*145*590 | 60 | NA | NO | / | / | NO | NO | YES | YES | NO | YES | NA | MOS | UK车载充电器30A | REMA_DIN80A_母头(female)
18 | F24100R | H01-1812 | 钟润腾 | 瑞浦兰钧 | 100 | 25.6 | 100 | 2.56 | 624*212*627 | 230 | 175 | NO | / | / | NO | NO | YES | YES | NO | YES | Linde | 继电器+自研BMS | EU车载充电器30A | REMA_DIN160A_母头(female)
19 | F24100S | H01-1XXX | 钟润腾 | 瑞浦兰钧 | 100 | 25.6 | 100 | 2.56 | 624*212*627 | 212 | 157 | NO | / | / | NO | NO | YES | YES | NO | YES | Linde T16 | MOS | REMA_DIN160A_公头(male) | REMA_DIN80A_母头(female)
20 | F24100T | H01-1XXX | 罗河万 | 瑞浦兰钧 | 50 | 25.6 | 100 | 2.56 | 146x624x604 | 100 | 42 | NO | / | / | NO | NO | YES | YES | NO | YES | NA | MOS | 欧规车载充电器30A | SBE 160 red
21 | F24100T-A | H01-1XXX | 罗河万 | 瑞浦兰钧 | 50 | 25.6 | 100 | 2.56 | 212x624x627 | 180 | 122 | NO | / | / | NO | NO | YES | YES | NO | YES | NA | MOS | 欧规车载充电器30A | SBE 160 red
22 | F24100T-B | H01-1XXX | 罗河万 | 瑞浦兰钧 | 50 | 25.6 | 100 | 2.56 | 284x624x627 | 284 | 226 | NO | / | / | NO | NO | YES | YES | NO | YES | NA | MOS | 欧规车载充电器30A | SBE 160 red
23 | F24100U | H01-1XXX | 雷子乾 | 瑞浦兰钧 | 100 | 25.6 | 100 | 2.56 | 622*220*652 | 181 | 144 | NO | / | / | NO | NO | YES | YES | NO | YES | Jungheinrich EJE120 | 继电器+自研BMS | US车载充电器30A | 安德森_SB175A_灰色(gray)
24 | F24100V | H01-000243 | 张望 | 瑞浦兰钧 | 100 | 25.6 | 100 | 2.56 | 635*146*571 | 136 | 83.5 | NO | / | / | NO | NO | YES | YES | NO | YES | Hyster B60ZHD | 继电器+自研BMS | 美规车载充电器30A | 安德森_SB175A_红色(red) | 带上盖
27 | F24100W | H01-1XXX | 雷子乾 | 亿纬锂能 | 105 | 25.6 | 100 | 2.56 | 635*193*627 | 180 | 144 | NO | / | / | NO | NO | YES | YES | NO | YES | HYSTER W25ZA2 | 继电器+自研BMS | 美规车载充电器30A | 安德森_SB175A_灰色(gray) | 带上盖
28 | F24100X | H01-000470 | 钟滔均 | 瑞浦兰钧 | 100 | 25.6 | 100 | 2.56 | 635*146*538 | 136 | 80 | NO | / | / | NO | NO | NO | YES | NO | YES | NA | MOS | 美规车载充电器30A | 安德森_SB175A_灰色(gray) | 带上盖
24 | F24100Y | H01-XXXX | 钟滔均 | 瑞浦兰钧 | 100 | 25.6 | 100 | 2.56 | 650*146*600 | 130 | 80 | NO | / | / | NO | NO | YES | YES | NO | YES | NA | 继电器+自研BMS | US车载充电器30A | 安德森_SB175A_红色(red) | 带上盖
25 | F24100Z |  | 邹剑峰 | 瑞浦兰钧 | 100 | 25.6 | 100 | 2.56 | 609.5*180*774.5 | 55 | NA | NO | / | / | NO | NO | YES | YES | NO | YES | NA | 继电器+自研BMS | 美规车载充电器30A | 甩线 | 带上盖
| F24100A-A |  | 张望 | 瑞浦兰钧 | 100 | 25.6 | 100 | 2.56 | 635*177.8*571 | 136 |  | NO | / | / | NO | NO | YES | YES | NO | YES | NA | 继电器+自研BMS | 美规车载充电器30A | 安德森_SB175A_红色(red) | 带上盖

## F24105
NO. (序号) | Model (型号) | material code (物料编码) | Engineer (工程师) | Cell brand 电芯品牌 | Cell(Ah) (单体电芯) | Voltage(V) (电压) | Capacity(Ah) (组合容量) | Total Energy(kwh) （能量） | Dimensions(L*W*H)(mm) (外箱尺寸) | Weight(kg) (总重量) | clump weight(kg)(配重) | standard box (标准箱) | standard box dimensions(L*W*H)(mm) (标准箱尺寸) | standard box weight(kg) (标准箱重量) | Special-shaped box(异形箱体) | 4G (4G) | Heating 加热 | UL 认证要求 | Finished product drawing (成品图) | FORKLIFE MODEL (叉车型号) | BMS | Charge connector (充电连接器) | Discharge connector (放电连接器) | remark (备注)
1 | F24105H | H01-1507 | 罗河万 | 亿纬锂能 | 105 | 25.6 | 105 | 2.688 | 560*165*510 | 195 | 148 | NO | / | / | NO | YES | YES | NO | YES |  | MOS | REMA_DIN160A_公头(male) | REMA_DIN160A_公头(male) | 充放同口
2 | F24105I | H01-1508 | 刘乐 | 亿纬锂能 | 105 | 25.6 | 105 | 2.688 | 635 x 180 x 558 mm | 100KG | 0 | NO | / | / | NO | YES | YES | NO | YES | Raymond 8210 | MOS | US车载充电器30A | 安德森_SB175A_红色(red)
2 | F24105k |  | 王谦 | 亿纬锂能 | 105 | 25.6 | 105 | 2.688 | 270x160x360 mm |  | 0 | NO | / | / | NO | YES | YES | NO | YES |  | MOS | REMA_DIN80A_公头(male) | REMA_DIN80A_母头(female)

## F24130
NO. (序号) | Model (型号) | material code (物料编码) | Engineer (工程师) | Cell brand 电芯品牌 | Cell(Ah) (单体电芯) | Voltage(V) (电压) | Capacity(Ah) (组合容量) | Total Energy(kwh) （能量） | Dimensions(L*W*H)(mm) (外箱尺寸) | Weight(kg) (总重量) | clump weight(kg)(配重) | standard box (标准箱) | standard box dimensions(L*W*H)(mm) (标准箱尺寸) | standard box weight(kg) (标准箱重量) | Special-shaped box(异形箱体) | 4G (4G) | Heating 加热 | UL 认证要求 | Finished product drawing (成品图) | FORKLIFE MODEL (叉车型号) | BMS | Charge connector (充电连接器) | Discharge connector (放电连接器) | remark (备注)
1 | F24130A |  | 黄煜雄 | 瑞浦兰钧 | 65 | 25.6 | 130 | 3.328 | 650x150x560 | 59 | / | NO | / | / | NO | YES | NO | NO | YES |  | MOS | EU车载充电器30A | REMA_DIN160A_公头(male)
2 | F24130B |  | 黄煜雄 | 瑞浦兰钧 | 65 | 25.6 | 130 | 3.328 | 651x150x570 | 大于120-小于175 |  | NO | / | / | NO | YES | NO | NO | YES |  | MOS | REMA_DIN80A_公头(male) | REMA_DIN80A_公头(male) | 充放电同口
| F24130C |  | 欧利清 | 瑞浦兰钧 | 65 | 25.6 | 130 | 3.328 | 658*145*688 | 195 | 136 | NO | / | / | NO | YES | YES | NO | YES |  | 继电器+自研BMS | REMA_DIN160A_母头(female) |  | 充放电同口
| F24130D |  | 黄煜雄 | 瑞浦兰钧 | 65 | 25.6 | 130 | 3.328 | 660*146*650 | 146 |  | NO |  |  | YES | YES | YES | NO | YES |  | 继电器+自研BMS | REMA_DIN160A_母头(female) | 安德森 SBE 160A RED
| F24130H |  | 欧利清 | 瑞浦兰钧 | 65 | 25.6 | 130 | 3.328 | 650x150x680 | 165 | 80 | NO | / | / | NO | YES | YES | NO | YES | S1.2E | 继电器+自研BMS | REMA_DIN160A_公头(male) | REMA_DIN160A_母头(female)
| F24130F |  | 黄煜雄 | 瑞浦兰钧 | 65 | 25.6 | 130 | 3.328 | 650*115*350 |  |  | NO |  |  | YES | YES | YES | NO | YES |  | 继电器+自研BMS | REMA_DIN160A_公头(male) | REMA_DIN160A_母头(female)
| F24130G |  | 欧利清 | 瑞浦兰钧 | 65 | 25.6 | 130 | 3.328 | 660*145*590 | 151 | 66 | NO | / | / | NO | YES | YES | NO | YES | SBP12N3 | 继电器+自研BMS | REMA_DIN160A_公头(male) | REMA_DIN160A_母头(female)
| F24130J |  | 兰旺 | 瑞浦兰钧 | 65 | 25.6 | 130 | 3.328 | 660*145*590 | 151 | 66 | NO | / | / | NO | YES | YES | NO | YES | SBP12N3 | 继电器+自研BMS | REMA_DIN160A_公头(male) | REMA_DIN160A_母头(female)

## F24150
NO. (序号) | Model (型号) | material code (物料编码) | Engineer (工程师) | Cell brand 电芯品牌 | Cell(Ah) (单体电芯) | Voltage(V) (电压) | Capacity(Ah) (组合容量) | Total Energy(kwh) （能量） | Dimensions(L*W*H)(mm) (外箱尺寸) | Weight(kg) (总重量) | clump weight(kg)(配重) | standard box (标准箱) | standard box dimensions(L*W*H)(mm) (标准箱尺寸) | standard box weight(kg) (标准箱重量) | Special-shaped box(异形箱体) | 4G (4G) | Heating 加热 | UL 认证要求 | Finished product drawing (成品图) | FORKLIFE MODEL (叉车型号) | BMS | Charge connector (充电连接器) | Discharge connector (放电连接器) | remark (备注)
1 | F24150B-A | H01-1446 | 古超基 | 瑞浦兰钧 | 50 | 25.6 | 150 | 3.84 | 638*146*555 | 60 | 0 | NO | / | / | NO | NO | YES | NO | YES |  | MOS | REMA_DIN160A_公头(male) | REMA_DIN80A_母头(female)
2 | F24150G | H01-1113 | 古超基 | 瑞浦兰钧 | 50 | 25.6 | 150 | 3.84 | 620*208*610 | 200 | 130 | NO | / | / | NO | YES | YES | NO | YES |  | 继电器+自研BMS | REMA_DIN160A_公头(male) | REMA_DIN160A_母头(female)
3 | F24150I | H01-1358 | 叶福群 | 瑞浦兰钧 | 50 | 25.6 | 150 | 3.84 | 635*180*539.5 | 70 | 0 | NO | / | / | NO | YES | YES | NO | YES | / | MOS | US车载充电器30A | 安德森_SB175A_红色(red)
4 | F24150I-A | H01-000086 | 罗河万 | 瑞浦兰钧 | 150 | 25.6 | 150 | 3.84 | 650*185*604 | 140 | 81 | NO | / | / | NO | YES | YES | NO | YES | / | 继电器+自研BMS | US车载充电器30A | 安德森_SB175A_红色(red)
5 | F24150K | H01-1531 | 潘浩贤 | 瑞浦兰钧 | 50 | 25.6 | 150 | 3.84 | 635*180*539.5 | 70 | 0 | NO | / | / | NO | YES | YES | NO | YES | CROWN WP3035 | MOS | US车载充电器30A | 安德森_SB175A_灰色(gray)
6 | F24150L | H01-1603 | 古超基 | 瑞浦兰钧 | 150 | 25.6 | 150 | 3.84 | 635x180x539 | 60 | 0 | NO | / | / | NO | YES | YES | NO | YES |  | 继电器+自研BMS | US车载充电器30A | 安德森_SB175A_红色(red)
7 | F24150L-J | H01-1617 | 古超基 | 瑞浦兰钧 | 150 | 25.6 | 150 | 3.84 | 635x180x539 | [14 empty] | 假机
8 | F24150M | H01-1886 | 古超基 | 瑞浦兰钧 | 50 | 25.6 | 150 | 3.84 | 624*212*627 | 200 | 130 | NO | / | / | NO | YES | YES | NO | YES | Linde T20 | 继电器+自研BMS | REMA_DIN160A_公头(male) | REMA_DIN160A_母头(female)
9 | F24150N |  | 潘浩贤 | 瑞浦兰钧 | 50 | 25.6 | 150 | 3.84 | 635*220*538.5 | 77 | 0 | NO | / | / | NO | YES | YES | NO | YES | Raymond 8210 | MOS | US车载充电器30A | 安德森_SB175A_红色(red)
10 | F24150P | H01-1981 | 钟滔均 | 瑞浦兰钧 | 50 | 25.6 | 150 | 3.84 | 621*209*625 | 212 | 0 | NO | / | / | NO | YES | YES | NO | YES | CAT | MOS | REMA_DIN160A_公头(male) | REMA_DIN160A_母头(female)
11 | F24150Q | H01-2011 | 雷子乾 | 瑞浦兰钧 | 150 | 25.6 | 150 | 3.84 | 621*209*625 | 212 | 159 | NO | / | / | NO | YES | YES | NO | YES | NA | 继电器+自研BMS | US车载充电器30A（欧规AC） | REMA_DIN160A_母头(female)
12 | F24150R | H01-2019 | 雷子乾 | 瑞浦兰钧 | 150 | 25.6 | 150 | 3.84 | 585x210x643 | 204 | 141 | NO | / | / | NO | YES | YES | NO | YES | Stöcklin | 继电器+自研BMS | US车载充电器30A（欧规AC） | REMA_DIN160A_母头(female)
13 | F24150S |  | 邹剑峰 | 瑞浦兰钧 | 50 | 25.6 | 150 | 3.84 | 650*135*650 | 0 | 0 | NO | / | / | NO | NO | YES | YES | YES |  | 继电器+自研BMS | REMA_DIN320A_公头(male) | 无
14 | F24150T | H01-XXXXXX | 雷子乾 | 瑞浦兰钧 | 150 | 25.6 | 150 | 3.84 | 621*209*625 | 212 | 159 | NO | / | / | NO | YES | YES | NO | YES | NA | 继电器+自研BMS | US车载充电器30A（国标3C插头） | REMA_DIN160A_母头(female)
15 | F24150U |  | 张望 | 瑞浦兰钧 | 150 | 25.6 | 150 | 3.84 | 750*172*630 |  | 0 | NO | / | / | NO | YES | YES | NO | YES |  | 继电器+自研BMS
16 | F24150V |  | 古超基 | 瑞浦兰钧 | 150 | 25.6 | 150 | 3.84 | 624*212*627 | 212 | 155 | NO | / | / | NO | YES | YES | NO | YES |  | 继电器+自研BMS | REMA_DIN320A_公头(male) | REMA_DIN160A_母头(female)
17 | F24150W |  | 古超基 | 瑞浦兰钧 | 150 | 25.6 | 150 | 3.84 | 624*212*627 | 65 | 0 | NO | / | / | NO | YES | YES | NO | YES |  | 继电器+自研BMS | REMA_DIN320A_公头(male) | REMA_DIN160A_母头(female)
18 | F24150X |  | 邹剑峰 | 瑞浦兰钧 | 50 | 25.6 | 150 | 3.84 | 650*135*650 | 0 | 0 | NO | / | / | NO | NO | NO | NO | YES |  | 继电器+自研BMS | REMA_DIN320A_公头(male) | 安德森_SB175A_灰色(gray)
19 | F24150Y |  | 黄煜雄 | 瑞浦兰钧 | 150 | 25.6 | 150 | 3.84 | 400*208*486 | 290 | 0 | NO | / | / | NO | YES | YES | NO | YES
20 | F24150Z |  | 潘浩贤 | 瑞浦兰钧 | 50 | 25.6 | 150 | 3.84 | 663*224*532 | 79 | 0 | NO | / | / | NO | YES | YES | NO | YES | Clark WPX45 | MOS | US车载充电器30A | 安德森_SB175A_红色(red)
21 | F24150AB |  | 罗河万 | 瑞浦兰钧 | 150 | 25.6 | 150 | 3.84 | 635x208x538 | 200 | 120 | NO | / | / | NO | YES | YES | NO | YES | HYSTER W25Z | 继电器+自研BMS | US车载充电器30A | REMA_DIN160A_母头(female)
22 | F24150AC |  | 张望 | 瑞浦兰钧 | 150 | 25.6 | 150 | 3.84 | 650*200*570 | 190 |  | NO | / | / | NO | YES | YES | NO | YES |  | 继电器+自研BMS | REMA_DIN160A_公头(male) | REMA_DIN160A_母头(female) | 国轩156Ah电芯
23 | F24150AD |  | 林志豪 | 瑞浦兰钧 | 150 | 25.6 | 150 | 3.84 | 560*210*510 | 55 |  | NO | / | / | NO | YES | YES | NO | YES |  | 继电器+自研BMS | REMA_DIN160A_母头(female) |  | 充放同口
24 | F24150AE |  | 黄煜雄 | 瑞浦兰钧 | 150 | 25.6 | 150 | 3.84 | 614*270*617 | 270 |  | NO | / | / | NO | YES | YES | NO | YES | Crown WT | 继电器+自研BMS | 安德森_SB175A_红色(red) | REMA_DIN160A_母头(female)

## F24160
NO. (序号) | Model (型号) | material code (物料编码) | Engineer (工程师) | Cell brand 电芯品牌 | Cell(Ah) (单体电芯) | Voltage(V) (电压) | Capacity(Ah) (组合容量) | Total Energy(kwh) （能量） | Dimensions(L*W*H)(mm) (外箱尺寸) | Weight(kg) (总重量) | clump weight(kg)(配重) | standard box (标准箱) | standard box dimensions(L*W*H)(mm) (标准箱尺寸) | standard box weight(kg) (标准箱重量) | Special-shaped box(异形箱体) | 4G (4G) | Heating 加热 | UL 认证要求 | Finished product drawing (成品图) | FORKLIFE MODEL (叉车型号) | BMS | Charge connector (充电连接器) | Discharge connector (放电连接器) | remark (备注)
1 | F24160APR-A |  | 古超基 | [9 empty] | / | /
2 | F24160J | H01-1384 | 罗河万 | 亿纬锂能 | 160 | 25.6 | 160 | 4.096 | 655*195*674 | 110 |  | NO | / | / | NO | YES | YES | NO | YES |  | 继电器+自研BMS | REMA_DIN160A_公头(male) | REMA_DIN160A_母头(female) | 公母头都是黑色
3 | F24160K |  | 钟润腾 | 亿纬锂能 | 160 | 25.6 | 160 | 4.096 | 643*196*570 | 200 | 134 | NO | / | / | NO | YES | YES | NO | YES | P218(lwe 180) | 继电器+自研BMS | REMA_DIN80A_公头(male) | REMA_DIN80A_母头(female)
4 | F24160P | H01-1821 | 雷子乾 | 亿纬锂能 | 160 | 25.6 | 160 | 4.096 | 625*210*630 | 270 | 203 | NO | / | / | NO | YES | YES | NO | YES | Hyster W45Z-HD | 继电器+自研BMS | REMA_DIN160A_公头(male) | 安德森_SB350A_灰色(gray)
5 | F24160Q | H01-1831 | 刘乐 | 亿纬锂能 | 160 | 25.6 | 160 | 4.096 | 621*209*627 | 204kg | 143KG | NO | / | / | NO | YES | YES | NO | YES |  | 继电器+自研BMS | US车载充电器30A（瑞士规AC） | REMA_DIN160A_公头(male)
6 | F24160S | H01-1883 | 雷子乾 | 亿纬锂能 | 160 | 25.6 | 160 | 4.096 | 621*209*625 | 212 | 149 | NO | / | / | NO | YES | YES | NO | YES | CAT NPPN3 | 继电器+自研BMS | US车载充电器30A（瑞士规AC） | REMA_DIN160A_母头(female)
7 | F24160T |  | 刘乐 | 亿纬锂能 | 160 | 25.6 | 160 | 4.096 | 624x212x627 mm | 212 |  | NO | / | / | NO | YES | YES | NO | YES |  | 继电器+自研BMS |  | REMA_DIN160A_母头(female)
8 | F24160U |  | 雷子乾 | 亿纬锂能 | 160 | 25.6 | 160 | 4.096 | 585x210x643 mm | 204 |  | NO | / | / | NO | YES | YES | NO | YES |  | 继电器+自研BMS |  | 安德森_SBE160A_红色(RED)
9 | F24160V | H01-1938 | 刘乐 | 亿纬锂能 | 160 | 25.6 | 160 | 4.096 | 619*207*622 | 187kg |  | NO | / | / | NO | YES | YES | NO | YES |  | 继电器+自研BMS | US车载充电器30A（瑞士规AC） | REMA_DIN160A_公头(male)
10 | F24160W |  | 雷子乾 | 亿纬锂能 | 160 | 25.6 | 160 | 4.096 | 621*209*625 | 212 |  | NO | / | / | NO | YES | YES | NO | YES |  | 继电器+自研BMS | US车载充电器30A（欧规AC） | REMA_DIN160A_母头(female)
11 | F24160I | H01-1284 | 雷子乾 | 亿纬锂能 | 160 | 25.6 | 160 | 4.096 | 621*209*625 | 212 |  | NO | / | / | NO | YES | YES | NO | YES |  | 继电器+自研BMS | US车载充电器30A（欧规AC） | REMA_DIN160A_母头(female)
12 | F24160R |  | 古超基 | 亿纬锂能 | 160 | 25.6 | 160 | 4.096 | 810*210*450 | 200 | 137 | NO | / | / | NO | YES | YES | NO | YES |  | 继电器+自研BMS | REMA_DIN160A_公头(male) | REMA_DIN160A_母头(female)
13 | 160AH电芯现在公司不用，出图时候请使用瑞浦150AH

## F24200
NO. (序号) | Model (型号) | material code (物料编码) | Engineer (工程师) | Cell brand 电芯品牌 | Cell(Ah) (单体电芯) | Voltage(V) (电压) | Capacity(Ah) (组合容量) | Total Energy(kwh) （能量） | Dimensions(L*W*H)(mm) (外箱尺寸) | Weight(kg) (总重量) | clump weight(kg)(配重) | standard box (标准箱) | standard box dimensions(L*W*H)(mm) (标准箱尺寸) | standard box weight(kg) (标准箱重量) | Special-shaped box(异形箱体) | 4G (4G) | Heating 加热 | UL 认证要求 | Finished product drawing (成品图) | FORKLIFE MODEL (叉车型号) | BMS | Charge connector (充电连接器) | Discharge connector (放电连接器) | remark (备注)
1 | F24200A | H01-1650 | 雷子乾 | 瑞浦兰钧 | 100 | 25.6 | 200 | 5.12 | 720*210*630 | 31 | 154 | NO | / | / | NO | YES | YES | NO | YES | NA | 继电器+自研BMS | US车载充电器30A | REMA_DIN160A_母头(female)
2 | F24200B | H01-1718 | 罗河万 | 瑞浦兰钧 | 100 | 25.6 | 200 | 5.12 | 810*257*575 | 200 | 107 | NO |  |  | NO | YES | YES | NO | YES | NA | 继电器+自研BMS | US车载充电器30A | REMA_DIN160A_母头(female)
3 | F24200C | H01-1673 | 罗河万 | 瑞浦兰钧 | 100 | 25.6 | 200 | 5.12 | 727*200*690 | 250 | 150 | NO |  |  | NO | YES | YES | NO | YES | NA | 继电器+自研BMS | REMA_DIN160A_母头(female) | REMA_DIN160A_母头(female) | 充放同口
4 | F24200D | H01-1860 | 雷子乾 | 瑞浦兰钧 | 100 | 25.6 | 200 | 5.12 | 614*274*610 | 288 | 227 | NO | / | / | NO | YES | YES | NO | YES | Hyster P2.0S | 继电器+自研BMS | REMA_DIN320A_公头(male) | REMA_DIN160A_母头(female)
5 | F24200E | H01-1882 | 罗河万 | 瑞浦兰钧 | 100 | 25.6 | 200 | 5.12 | 624*212*627 | 200 | 107 | NO | / | / | NO | YES | YES | NO | YES | Linde T20 | 继电器+自研BMS | REMA_DIN160A_公头(male) | REMA_DIN160A_母头(female)
6 | F24200F | H01-1901 | 刘乐 | 瑞浦兰钧 | 100 | 25.6 | 200 | 5.12 | 624*284*627 | 250 | 107 | NO | / | / | NO | YES | YES | NO | YES | Linde T20 | 继电器+自研BMS | REMA_DIN160A_公头(male) | REMA_DIN160A_母头(female)
7 | F24200G | H01-1958 | 雷子乾 | 瑞浦兰钧 | 100 | 25.6 | 200 | 5.12 | 787*216*660 | 159 | 78 | NO | / | / | NO | YES | YES | NO | YES | Big Joe PDS30-157 | 继电器+自研BMS | US车载充电器30A | 安德森_SB175A_灰色(gray)
8 | F24200H | H01-000168 | 罗河万 | 瑞浦兰钧 | 100 | 25.6 | 200 | 5.12 | 600*170*580 | 85 | NA | NO | / | / | NO | YES | YES | NO | YES | Big Joe PDS30-157 | 继电器+自研BMS | REMA_DIN160A_公头(male) | 安德森_SB175A_灰色(gray) | 用瑞浦CB56-100Ah电芯
9 | F24200J | / | 罗河万 | 瑞浦兰钧 | 100 | 25.6 | 200 | 5.12 | 727*200*690 | 280 | 180 | NO |  |  | NO | YES | YES | NO | YES | PBV20N3 | 继电器+自研BMS | REMA_DIN160A_公头(male) | REMA_DIN160A_母头(female)
| F24200K | H01-xxxxxx | 何文聪 | 瑞浦兰钧 | 100 | 25.6 | 200 | 5.12 | 690*185*580 | 299 |  | NO |  |  | NO | YES | YES | NO | YES | Big Joe J1–162 | 继电器+自研BMS | REMA_DIN160A_公头(male) | 安德森_SB175A_红色(red) | 用瑞浦CB56-100Ah电芯
| F24200L |  | 欧利请 | 瑞浦兰钧 | 100 | 25.6 | 200 | 5.12 | 784*215*584 | 272 | 190 | NO |  |  | NO | YES | YES | NO | YES | Yale MSW040E | 继电器+自研BMS | 带50A onboard 充电器 | Anderson SB175 Red
| F24200M | H01-000602 | 张望 | 瑞浦兰钧 | 100 | 25.6 | 200 | 5.12 | 786*310*630 | 354 | 272 | NO | / | / | NO | YES | YES | NO | YES | Linde V08-02 - type 4594-00 | 继电器+自研BMS | REMA_DIN160A_公头(male) | REMA_DIN160A_母头(female)
| F24200N |  | 罗河万 | 瑞浦兰钧 | 100 | 25.6 | 200 | 5.12 | 635x208x538 | 250 | 150 | NO | / | / | NO | YES | YES | NO | NO | HYSTER W25Z | 继电器+自研BMS | US车载充电器30A | 安德森_SB175A_红色(red)
| F24200P |  | 钟滔均 | 瑞浦兰钧 | 100 | 25.6 | 200 | 5.12 | 657x197x675 | 200 | 97 | NO | / | / | YES | YES | NO | NO | YES | BT LPE200 | 继电器+自研BMS | REMA_DIN160A_公头(male) | REMA_DIN160A_母头(female)
| F24200Q |  | 黄煜雄 | 瑞浦兰钧 | 100 | 25.6 | 200 | 5.12 | 814*228*652 | 340 |  | NO | / | / | YES | YES | YES | NO | YES | Combilift CS850 | 继电器+自研BMS | REMA_DIN160A_公头(male) | REMA_DIN160A_母头(female)

## F24210
NO. (序号) | Model (型号) | material code (物料编码) | Engineer (工程师) | Cell brand 电芯品牌 | Cell(Ah) (单体电芯) | Voltage(V) (电压) | Capacity(Ah) (组合容量) | Total Energy(kwh) （能量） | Dimensions(L*W*H)(mm) (外箱尺寸) | Weight(kg) (总重量) | clump weight(kg)(配重) | standard box (标准箱) | standard box dimensions(L*W*H)(mm) (标准箱尺寸) | standard box weight(kg) (标准箱重量) | Special-shaped box(异形箱体) | 4G (4G) | Heating 加热 | UL 认证要求 | Finished product drawing (成品图) | FORKLIFE MODEL (叉车型号) | BMS | Charge connector (充电连接器) | Discharge connector (放电连接器) | remark (备注)
47 | F24210AA | H01-1167 | 林志豪 | 亿纬锂能 | 105 | 25.6 | 210 | 5.376 | 640*204*615 | 203 | 110 | NO | / | / | NO | YES | YES | NO | YES | WP3245-45 | 继电器+自研BMS | REMA_DIN320A_公头(male) | 安德森_SB175A_灰色(gray)
38 | F24210AB | H01-1136 | 雷子乾 | 亿纬锂能 | 105 | 25.6 | 210 | 5.376 | 800*270*655 | 175 | 75 | NO | / | / | NO | YES | YES | NO | YES | Yale MSW040SE | 继电器+自研BMS | REMA_DIN160A_公头(male) | 安德森_SB175A_红色(red)
10 | F24210AC | H01-1159 | 王谦 | 亿纬锂能 | 105 | 25.6 | 210 | 5.376 | 585*210*615 | 191 | 120.5 | NO |  |  | NO | YES | YES | NO | YES | Stöcklin EDI 12 | 继电器+自研BMS | REMA_DIN160A_公头(male) | REMA_DIN160A_公头(male) | 充放电同口
11 | F24210AD | H01-1141 | 曾勇鹏 | 亿纬锂能 | 105 | 25.6 | 210 | 5.376 | 624*284*627 | 315 | 215 | NO |  |  | NO | YES | YES | NO | YES | LINDE D21-TYPE133 | 继电器+自研BMS | REMA_DIN160A_公头(male) | REMA_DIN160A_公头(male)
40 | F24210AE | H01-1160 | 雷子乾 | 亿纬锂能 | 105 | 25.6 | 210 | 5.376 | 610*200*610 | 180 | 109 | NO | / | / | NO | YES | YES | NO | YES | / | 继电器+自研BMS | REMA_DIN160A_公头(male) | REMA_DIN161A_母头(female) | 充放电同口
42 | F24210AE-A | H01-1240 | 雷子乾 | 亿纬锂能 | 105 | 25.6 | 210 | 5.376 | 610*200*610 | 74 | NA | NO | / | / | NO | YES | YES | NO | YES | / | 继电器+自研BMS | REMA_DIN160A_公头(male) | REMA_DIN161A_母头(female) | 充放电同口
12 | F24210AH | H01-1244 | 罗河万 | 亿纬锂能 | 105 | 25.6 | 210 | 5.376 | 780*325*570 | 362 | 280 | NO |  |  | NO | YES | YES | NO | YES |  | 继电器+自研BMS | US车载充电器30A | 安德森_SB175A_红色(red) | 充放电同口
13 | F24210AH-A | H01-1893 | 罗河万 | 亿纬锂能 | 105 | 25.6 | 210 | 5.376 | 780*325*570 | 362 | 280 | NO |  |  | NO | YES | YES | NO | YES |  | 继电器+自研BMS | US车载充电器30A | 安德森_SB175A_红色(red)
35 | F24210AI | H01-1258 | 傅金庭 | 亿纬锂能 | 105 | 25.6 | 210 | 5.376 | 786*210*630 | 295 | 207 | NO | / | / | NO | YES | YES | NO | YES | WP3220 | 继电器+自研BMS | REMA_DIN160A_公头(male) | REMA_DIN160A_母头(female) | 充放电同口
31 | F24210AJ | H01-1324 | 古超基 | 亿纬锂能 | 105 | 25.6 | 210 | 5.376 | 624*212*627 | 76 |  | NO | / | / | NO | YES | YES | NO | YES | Crown WT3020 | 继电器+自研BMS | REMA_DIN161A_公头(male) | REMA_DIN160A_母头(female) | 安德森_SBE160A_灰色(gray)
14 | F24210AL | H01-1359 | 罗河万 | 亿纬锂能 | 105 | 25.6 | 210 | 5.376 | 488*194*655 | 185 | 97 | NO |  |  | NO | YES | YES | NO | YES | Linde P20 - 1193-00 | 继电器+自研BMS | REMA_DIN160A_公头(male) | REMA_DIN160A_公头(male)
43 | F24210AM | H01-1352 | 雷子乾 | 亿纬锂能 | 105 | 25.6 | 210 | 5.376 | 762*219*590 | 88 | NA | NO | / | / | NO | YES | YES | NO | YES | Yale MSW040SE | 继电器+自研BMS | REMA_DIN160A_公头(male) | REMA_DIN161A_母头(female) | 充放电同口
36 | F24210AN | H01-1362 | 叶福群 | 亿纬锂能 | 105 | 25.6 | 210 | 5.376 | 873*168*630 | 240 | 162 | NO | / | / | NO | YES | YES | NO | YES | / | 继电器+自研BMS | REMA_DIN160A_公头(male) | 安德森_SB175A_灰色(gray)
1 | F24210AP | H01-1418 | 叶福群 | 亿纬锂能 | 105 | 25.6 | 210 | 5.376 | 579.8*279*574.8 | 200 | 120 | NO | / | / | NO | YES | YES | NO | YES | / | 继电器+自研BMS | REMA_DIN160A_公头(male) | 安德森_SB175A_灰色(gray)
33 | F24210APR-A | H01-1253 | 傅金庭 | 亿纬锂能 | 105 | 25.6 | 210 | 5.376 | 624*212*627 | 180 | 103 | NO | / | / | NO | YES | YES | NO | YES | WP3220 | 继电器+自研BMS | REMA_DIN161A_公头(male) | 安德森_SB350A_灰色(gray)
2 | F24210APR-B | H01-1254 | 潘浩贤 | 亿纬锂能 | 105 | 25.6 | 210 | 5.376 | 790*212*633 | 285 | 225 | NO | / | / | NO | YES | YES | NO | YES | ESI4000 | 继电器+自研BMS | REMA_DIN160A_公头(male) | REMA_DIN160A_母头(female)
46 | F24210APR-C | H01-1485 | 傅金庭 | 亿纬锂能 | 105 | 25.6 | 210 | 5.376 | 624*212*627 | 180 | 0 | NO | / | / | NO | YES | YES | NO | YES | WP3020 | 继电器+自研BMS | 30A
15 | F24210APR-D | H01-1XXX | 雷子乾 | 亿纬锂能 | 105 | 25.6 | 210 | 5.376 | 644*281*627 | 292 | 212 | NO | / | / | NO | YES | YES | NO | YES | / | 继电器+自研BMS | REMA_DIN160A_公头(male) | REMA_DIN160A_母头(female) | 充放电同口
34 | F24210APR-D | H01-1664 | 古超基 | 亿纬锂能 | 105 | 25.6 | 210 | 5.376 | 725*200*668 | 292 | 212 | NO | / | / | NO | NO | YES | NO | YES | WT3040-20\DT3040-20 | 继电器+自研BMS | REMA_DIN161A_公头(male) | REMA_DIN160A_母头(female)
26 | F24210APR-E | H01-1XXX | 傅金庭 | 亿纬锂能 | 105 | 25.6 | 210 | 5.376 | 624*212*627 | 180 | 103 | NO | / | / | NO | YES | YES | NO | YES | / | 继电器+自研BMS | REMA_DIN160A_公头(male) | REMA_DIN160A_母头(female)
44 | F24210AQ | H01-1638 | 雷子乾 | 亿纬锂能 | 105 | 25.6 | 210 | 5.376 | 620*190*620 | 200 | 129 | NO | / | / | NO | NO | NO | NO | YES | / | 继电器+自研BMS | REMA_DIN161A_公头(male) | 安德森_SB175A_灰色(gray)
16 | F24210AQ | H01-1XXX | 雷子乾 | 亿纬锂能 | 105 | 25.6 | 210 | 5.376 | 630*190*530 | 150 | 100 | NO | / | / | NO | YES | YES | NO | YES | / | 继电器+自研BMS | REMA_DIN160A_公头(male) | 安德森_SB175A_灰色(gray)
17 | F24210AR | H01-1454 | 罗河万 | 亿纬锂能 | 105 | 25.6 | 210 | 5.376 | 650*200*520 | 65 | / | NO |  |  | NO | YES | YES | NO | YES | TOW TRACTOR/L7: WTT30 | 继电器+自研BMS | REMA_DIN160A_公头(male) | REMA_DIN160A_公头(male)
23 | F24210AS | H01-1602 | 林志豪 | 亿纬锂能 | 105 | 25.6 | 210 | 5.376 | 635*180*650 | 90 | 16 | NO |  |  | NO | YES | YES | NO | YES | WP3245-45 | 继电器+自研BMS | US车载充电器30A | 安德森_SB175A_红色(red)
19 | F24210AT | H01-1XXX | 雷子乾 | 亿纬锂能 | 105 | 25.6 | 210 | 5.376 | 649*243*530 | 234 | 163 | NO | / | / | NO | YES | YES | NO | YES | / | 继电器+自研BMS | REMA_DIN160A_公头(male) | 安德森_SB175A_灰色(gray)
20 | F24210AU | H01-1XXX | 雷子乾 | 亿纬锂能 | 105 | 25.6 | 210 | 5.376 | 812.8*222.2*571.5 | 181 | 104 | NO |  | / | NO | YES | YES | NO | YES | / | 继电器+自研BMS | US车载充电器30A | 安德森_SB175A_红色(red) | 充放电同口
45 | F24210AV | H01-1976 | 雷子乾 | 亿纬锂能 | 105 | 25.6 | 210 | 5.376 | 790*210*460 | 203 | 130 | NO | / | / | NO | YES | NO | NO | YES | / | 继电器+自研BMS | REMA_DIN161A_公头(male) | REMA_DIN80A_母头(female)
21 | F24210AW | H01-1843 | 傅金庭 | 亿纬锂能 | 105 | 25.6 | 210 | 5.376 | 624*212*627 | 212 | 140 | NO |  | / | NO | YES | YES | NO | YES | Still EXV14c | 继电器+自研BMS | REMA_DIN160A_公头(male) | REMA_DIN80A_母头(female)
29 | F24210AW-A | H01-1XXX | 傅金庭 | 亿纬锂能 | 105 | 25.6 | 210 | 5.376 | 624*212*627 | 212 | 140 | NO |  | / | NO | YES | YES | NO | YES | Still EXV14c | 继电器+自研BMS | REMA_DIN160A_公头(male)
24 | F24210AX | H01-1865 | 邹剑峰 | 亿纬锂能 | 105 | 25.6 | 210 | 5.376 | 620*195*568 | 90 |  | NO |  | / | NO | YES | YES | NO | YES | BT LPE200/8 | 继电器+自研BMS | REMA_DIN160A_公头(male) | REMA_DIN80A_母头(female)
25 | F24210AY | H01-2002 | 潘浩贤 | 亿纬锂能 | 105 | 25.6 | 210 | 5.376 | 800*215*585 | 250 | 170 | NO |  | / | NO | YES | YES | NO | YES | Paletrans PT/TE25 | 继电器+自研BMS | REMA_DIN160A_母头(female) | 安德森_SB175A_灰色(gray)
27 | F24210AZ | H01-2050 | 林志豪 | 亿纬锂能 | 105 | 25.6 | 210 | 5.376 | 210X640X615 | 230 | 150 | NO |  |  | NO | YES | YES | NO | YES | WP3245-45 | 继电器+自研BMS | REMA_DIN320A_公头(male) | 安德森_SB175A_灰色(gray)
28 | F24210BA | H01-2024 | 邹剑峰 | 亿纬锂能 | 105 | 25.6 | 210 | 5.376 | 780X165X630 | 150 | 62 | NO |  |  | NO | YES | YES | NO | YES | PE4500 - 80 | 继电器+自研BMS | REMA_DIN320A_公头(male) | 安德森_SB175A_灰色(gray)
30 | F24210BB | H01-2040 | 曾勇鹏 | 亿纬锂能 | 105 | 25.6 | 210 | 5.376 | 620*280*623 | 300 | 215 | NO |  |  | NO | YES | YES | NO | YES | Crown ES4000 | 继电器+自研BMS | REMA_DIN160A_公头(male) | 安德森_SB175A_灰色(gray)
8 | F24210BC |  | 钟滔均 | 亿纬锂能 | 105 | 25.6 | 210 | 5.376 | 630*193*550 | 0 | 0 | NO |  |  | NO | YES | YES | NO | YES | Mitsubishi SBV16N3I | 继电器+自研BMS | REMA_DIN161A_公头(male) | 安德森_SB175A_灰色(gray)
48 | F24210BD |  | 罗河万 | 亿纬锂能 | 105 | 25.6 | 210 | 5.376 | 666*190*597 | 145 | 90 | NO | / | / | NO | YES | YES | NO | YES | Unicarriers WLX45S | 继电器+自研BMS | 美规车载充电器50A | 安德森_SB175A_红色(red)
49 | F24210BE | H01-XXXXXX | 钟滔均 | 亿纬锂能 | 105 | 25.6 | 210 | 5.376 | 790*310*630 | 300 | 227 | NO | / | / | NO | YES | NO | NO | YES | HGLLI24210EV | 继电器+自研BMS | REMA_DIN160A_公头(male) | REMA_DIN160A_母头(female)
| F24210BF | H01-XXXXXX | 钟滔均 | 亿纬锂能 | 105 | 25.6 | 210 | 5.376 | 750*180*505 | 85 | / | NO | / | / | NO | YES | YES | NO | YES | / | 继电器+自研BMS | REMA_DIN160A_母头(female) | REMA_DIN160A_母头(female)
7 | F24210BG |  | 王谦 | 亿纬锂能 | 105 | 25.6 | 210 | 5.376 | 889×170×700 | 335 | / | NO | / | / | NO | YES | YES | NO | YES |  | 继电器+自研BMS | REMA_DIN320A_母头(female) | 安德森_SB175A_灰色(gray)
3 | F24210P | H01-1018 | 潘浩贤 | 亿纬锂能 | 105 | 25.6 | 210 | 5.376 | 560*180*510 | 65 |  | NO |  |  | NO | YES | YES | NO | YES |  | 继电器+自研BMS | REMA_DIN160A_公头(male) | REMA_DIN160A_母头(female)
4 | F24210Q | H01-1017 | 潘浩贤 | 亿纬锂能 | 105 | 25.6 | 210 | 5.376 | 638*193*560 | 70 |  | NO |  |  | NO | YES | YES | NO | YES |  | 继电器+自研BMS | REMA_DIN160A_公头(male) | REMA_DIN80A_母头(female)
37 | F24210R | H01-1096 | 雷子乾 | 亿纬锂能 | 105 | 25.6 | 210 | 5.376 | 621*209*627 | 75 | NA | NO | / | / | NO | NO | YES | NO | YES | / | 继电器+自研BMS | REMA_DIN160A_公头(male) | REMA_DIN160A_母头(female)
5 | F24210S | H01-1036 | 潘浩贤 | 亿纬锂能 | 105 | 25.6 | 210 | 5.376 | 750*170*570 | 220 | 142 | NO |  |  | NO | NO | YES | NO | YES | Hyundai 20EDPR | 继电器+自研BMS | REMA_DIN160A_公头(male) | REMA_DIN160A_母头(female)
6 | F24210U | H01-1055 | 曾勇鹏 | 亿纬锂能 | 105 | 25.6 | 210 | 5.376 | 621*209*627 | 74 |  | NO |  |  | NO | YES | YES | NO | YES | BAT.24V-240AH | 继电器+自研BMS | REMA_DIN160A_公头(male) | REMA_DIN160A_公头(male)
32 | F24210V | H01-1140 | 傅金庭 | 亿纬锂能 | 105 | 25.6 | 210 | 5.376 | 624*284*627 | 230 | 157 | NO | / | / | NO | YES | YES | NO | YES | Hyster P2.0 | 继电器+自研BMS | REMA_DIN161A_公头(male) | 安德森_SB350A_灰色(gray)
7 | F24210W | H01-1139 | 曾勇鹏 | 亿纬锂能 | 105 | 25.6 | 210 | 5.376 | 624*284*627 | 295 | 215 | NO |  |  | NO | YES | YES | NO | YES | LINDE D21-TYPE133 | 继电器+自研BMS | REMA_DIN160A_公头(male) | REMA_DIN160A_公头(male)
39 | F24210X | H01-1138 | 雷子乾 | 亿纬锂能 | 105 | 25.6 | 210 | 5.376 | 624*212*627 | 197 | 118 | NO | / | / | NO | YES | YES | NO | YES | / | 继电器+自研BMS | REMA_DIN160A_公头(male) | REMA_DIN160A_母头(female)
41 | F24210Y | H01-1163 | 雷子乾 | 亿纬锂能 | 105 | 25.6 | 210 | 5.376 | 790*210*575 | 250 | 170 | NO | / | / | NO | YES | YES | NO | YES | / | 继电器+自研BMS | REMA_DIN160A_公头(male) | 安德森_SB175A_灰色(gray)
8 | F24210Z | H01-1137 | 潘浩贤 | 亿纬锂能 | 105 | 25.6 | 210 | 5.376 | 727*280*674 | 285 | 188 | NO |  |  | NO | YES | YES | NO | YES | Mitsubishi SBV16N3I | 继电器+自研BMS | REMA_DIN160A_公头(male) | REMA_DIN160A_母头(female) | 充放电同口
9 | F24210Z-A | H01-1911 | 潘浩贤 | 亿纬锂能 | 105 | 25.6 | 210 | 5.376 | 727*280*674 | 285 | 188 | NO |  |  | NO | YES | YES | NO | YES | Mitsubishi SBV16N3I | 继电器+自研BMS | REMA_DIN160A_公头(male) | REMA_DIN160A_母头(female) | 充放电同口

## F24230
NO. (序号) | Model (型号) | material code (物料编码) | Engineer (工程师) | Cell brand 电芯品牌 | Cell(Ah) (单体电芯) | Voltage(V) (电压) | Capacity(Ah) (组合容量) | Total Energy(kwh) （能量） | Dimensions(L*W*H)(mm) (外箱尺寸) | Weight(kg) (总重量) | clump weight(kg)(配重) | standard box (标准箱) | standard box dimensions(L*W*H)(mm) (标准箱尺寸) | standard box weight(kg) (标准箱重量) | Special-shaped box(异形箱体) | 4G (4G) | Heating 加热 | UL 认证要求 | Finished product drawing (成品图) | FORKLIFE MODEL (叉车型号) | BMS | Charge connector (充电连接器) | Discharge connector (放电连接器) | remark (备注)
19 | F24230AA | / | 罗河万 | 瑞浦兰钧 | 230 | 25.6 | 230 | 5.888 | 786*310*630 | 280 | 198 | NO |  |  | NO | YES | YES | NO | YES | For Linde V08 | 继电器+自研BMS | REMA_DIN160A_公头(male) | REMA_DIN160A_母头(female)
20 | F24230AB | / | 雷子乾 | 瑞浦兰钧 | 230 | 25.6 | 230 | 5.888 | 621*209*625 | 230 | 128 | NO |  |  | NO | YES | YES | NO | YES | PBP16N3 | 继电器+自研BMS | REMA_DIN160A_公头(male) | REMA_DIN160A_母头(female)
21 | F24230AC | / | 雷子乾 | 瑞浦兰钧 | 230 | 25.6 | 230 | 5.888 | 600*220*500 | 69 | NA | NO |  |  | NO | YES | YES | NO | YES | NA | 继电器+自研BMS | US车载充电器50A | 安德森_SB175A_红色(red)
22 | F24230AD | / | 刘乐 | 瑞浦兰钧 | 230 | 25.6 | 230 | 5.888 | 624*284*672 | 302 | NA | NO |  |  | NO | YES | YES | NO | YES | NA | 继电器+自研BMS | US车载充电器50A | 安德森_SB175A_红色(red)
23 | F24230AE |  | 邹剑峰 | 瑞浦兰钧 | 230 | 25.6 | 230 | 5.888 | 640*200*597 | 0 |  | NO |  |  | NO | YES | YES | NO | YES | Yale MPB045VG | 继电器+自研BMS | 安德森_SBE320A_黑色(black) | 安德森_SB175A_红色(red)
24 | F24230AF |  | 欧利清 | 瑞浦兰钧 | 230 | 25.6 | 230 | 5.888 | 202*780*623 | 260kg |  | NO |  |  | NO | YES | YES | NO |  | Crown ETi4000-1.4 | 继电器+自研BMS | REMA_DIN320A_公头(male) | Anderson SB175 Gray
25 | F24230AG |  | 古超基 | 瑞浦兰钧 | 230 | 25.6 | 230 | 5.888 | 225*640*615 mm | 240kg |  | NO |  |  | NO | YES | YES | NO |  | Crown WP3045-45 | 继电器+自研BMS | REMA_DIN320A_公头(male) | Anderson SB175 Gray
26 | F24230AH | / | 罗河万 | 瑞浦兰钧 | 230 | 25.6 | 230 | 5.888 | 656*196*657 | 250 | 168 | NO |  |  | NO | YES | YES | NO | YES | Toyota LPE 200 | 继电器+自研BMS | REMA_DIN320A_公头(male) | REMA_DIN160A_母头(female)
27 | F24230AI |  | 张望 | 瑞浦兰钧 | 230 | 25.6 | 230 | 5.888 | 635*210*624 | 227 |  | NO |  |  | NO | YES | YES | NO | YES | Linde L14 | 继电器+自研BMS | REMA_DIN160A_公头(male) | Anderson SB-175 Red
28 | F24230AJ |  | 罗河万 | 瑞浦兰钧 | 230 | 25.6 | 230 | 5.888 | 666*198*597 | 145 | 90 | NO |  |  | NO | YES | YES | NO | YES | Unicarriers WLX45S | 继电器+自研BMS | 美规车载充电器50A | 安德森_SB175A_红色(red)
6 | F24230AK |  | 王谦 | 瑞浦兰钧 | 230 | 25.6 | 230 | 5.888 | 624*284*627 | 274 | 200 | NO |  |  | NO | YES | YES | NO | YES | S1.4S | 继电器+自研BMS | REMA 160A(Current:100A) female(fixed） | Rema 320 公头
11 | F24230F | H01-1693 | 傅金庭 | 瑞浦兰钧 | 230 | 25.6 | 230 | 5.888 | 645*225*615 | 110 | / | NO | / | / | NO | YES | YES | NO | YES | WP3245-45 | 继电器+自研BMS | REMA 160A Male Gray | REMA: 160A Female GREY
4 |  |  | 王谦 | 瑞浦兰钧 | 230 | 25.6 | 230 | 5.888 | 624*284*627 | 284 | 193 | NO | / | / | NO | YES | YES | NO | YES | WT3040-20\DT3040-20 | MOS |  | REMA_DIN160A_母头(female)
14 | F24230J |  | 曾勇鹏 | 瑞浦兰钧 | 230 | 25.6 | 230 | 5.888 | 785*205*724
2 | F24230K | H01-1753 | 雷子乾 | 瑞浦兰钧 | 230 | 25.6 | 230 | 5.888 | 621*209*625 | 233 |  | NO | / | / | NO | YES | YES | NO | YES |  | 继电器+自研BMS | 瑞士规车载充电器50A | REMA_DIN160A_母头(female)
15 | F24230L | H01-1824 | 雷子乾 | 瑞浦兰钧 | 230 | 25.6 | 230 | 5.888 | 812.8*222.2*584.2 | 181 | 104 | NO |  |  | NO | YES | YES | NO | YES |  | 继电器+自研BMS | 30Aonboard 充电器 | 安德森_SB175A_红色(red)
1 | F24230M | H01-1866 | 何文聪 | 瑞浦兰钧 | 230 | 25.6 | 230 | 5.888 | 620*210*568 | 100 |  | NO |  |  | NO | YES | YES | NO | YES | BT LPE200 | 继电器+自研BMS | REMA 160A Male Gray | REMA: 160A Female GREY
13 | F24230N |  | 罗河万 | 瑞浦兰钧 | 230 | 25.6 | 230 | 5.888 | 780*325*570 | 362 | 295 | NO |  |  | NO | YES | YES | NO | YES |  | 继电器+自研BMS | US车载充电器30A | 安德森_SB175A_红色(red)
5 | F24230P | H01-000145 | 张望 | 瑞浦兰钧 | 230 | 25.6 | 230 | 5.888 | 624*284*627 | 125 | 57 | NO |  |  | NO | YES | YES | NO | YES | P2.0S | 继电器+自研BMS | REMA_DIN160A_公头(male) | REMA_DIN160A_母头(female)
6 | F24230Q |  | 王谦 | 瑞浦兰钧 | 230 | 25.6 | 230 | 5.888 | 624*284*627 | 288 | 228 | NO |  |  | NO | YES | YES | NO | YES | S1.4S | 继电器+自研BMS | REMA 160A(Current:100A) female(fixed） | Rema 320 公头
7 | F24230R |  | 刘乐 | 瑞浦兰钧 | 230 | 25.6 | 230 | 5.888 | 624*284*627 | 274 | 214 | NO |  |  | NO | YES | YES | NO | YES | S1.4S | 继电器+自研BMS | REMA 160A(Current:100A) female(fixed） | Rema 320 公头
10 | F24230S |  | 傅金庭 | 瑞浦兰钧 | 230 | 25.6 | 230 | 5.888 | 644*220*615 | 195 | 120 | NO |  |  | NO | YES | YES | NO | YES | WP 3000 | 继电器+自研BMS | REMA 160A(Current:100A) female(fixed） | 安德森_SB175A_灰色(gray)
8 | F24230T |  | 邹剑峰 | 瑞浦兰钧 | 230 | 25.6 | 230 | 5.888 | 635*208*568 | 0 |  | NO |  |  | NO | YES | YES | NO | YES |  | 继电器+自研BMS | US车载充电器30A(美规) | 安德森_SB175A_灰色(gray)
12 | F24230U |  | 钟滔均 | 瑞浦兰钧 | 230 | 25.6 | 230 | 5.888 | 772*323*767 | 468 | / | NO |  |  | NO | YES | YES | NO | YES | Raymond 8410 & RCS-C30TN | 继电器+自研BMS | 瑞士规车载充电器50A | 安德森_SB175A_红色(red)
9 | F24230V |  | 雷子乾 | 瑞浦兰钧 | 230 | 25.6 | 230 | 5.888 | 637.5*202*600 | 65 | / | NO |  |  | NO | YES | YES | NO | YES | Yale MPB045 | 继电器+自研BMS | 美规车载充电器50A | 安德森_SB175A_红色(red)
3 | F24230W |  | 雷子乾 | 瑞浦兰钧 | 230 | 25.6 | 230 | 5.888 | 621*209*625 | 233 | / | NO |  |  | NO | YES | YES | NO | YES |  | 继电器+自研BMS |  | 安德森_SB175A_红色(red)
16 | F24230X |  | 罗河万 | 瑞浦兰钧 | 230 | 25.6 | 230 | 5.888 | 780*325*570 | 268 | 201 | NO |  |  | NO | YES | YES | NO | YES |  | 继电器+自研BMS | US车载充电器50A | 安德森_SB175A_红色(red)
17 | F24230Y | H01-xxxx | 何文聪 | 瑞浦兰钧 | 230 | 25.6 | 230 | 5.888 | 827*216*627 | 300 | 200 | NO |  |  | NO | YES | YES | NO | YES | OMG 720BLK | 继电器+自研BMS | REMA_DIN160A_公头(male) | Anderson SBE 160A Red
18 | F24230Z | / | 雷子乾 | 瑞浦兰钧 | 230 | 25.6 | 230 | 5.888 | 605*196*450 | 55 | NA | NO |  |  | NO | NO | YES | NO | YES | QDCL-24-200-1 | 继电器+自研BMS | REMA_DIN160A_母头(female) | REMA_DIN160A_母头(female)
| F24230AM |  | 罗河万 | 瑞浦兰钧 | 230 | 25.6 | 230 | 5.888 | 650*195*640 | 180 | 103 | NO |  |  | NO | YES | YES | NO | YES | Toyota BT LPE200 | 继电器+自研BMS | 美规车载充电器50A | REMA_DIN160A_母头(female)
19 | F24230AL | H01-000550 | 张望 | 瑞浦兰钧 | 230 | 25.6 | 230 | 5.888 | 620*202*623 | 212 | 145 | NO |  |  | NO | YES | YES | NO | YES | Crown | 继电器+自研BMS | REMA_DIN320A_公头(male) | 安德森_SB175A_灰色(gray)
| F24230AN |  | 兰旺 | 瑞浦兰钧 | 230 | 25.6 | 230 | 5.888 | 650*197*640(675) | 250 | 173 | NO |  |  | NO | YES | YES | NO | YES | BT SWE120XR | 继电器+自研BMS | REMA_DIN160A_公头(male) | REMA_DIN160A_母头(female)
| F24230AQ |  | 雷子乾 | 瑞浦兰钧 | 230 | 25.6 | 230 | 5.888 | 621*209*625 | 230 | 128 | NO |  |  | NO | YES | YES | NO | YES | PBP16N3 | 继电器+自研BMS | REMA_DIN160A_公头(male) | REMA_DIN160A_母头(female)
| F24230AY |  | 欧利清 | 瑞浦兰钧 | 230 | 25.6 | 230 | 5.888 | 215x635x605 | 185 | 111 | NO |  |  | NO | YES | YES | NO | YES | Crown WP | 继电器+自研BMS | REMA_DIN320A_公头(male) | SBE 175 red
| F24230AS | / | 钟滔均 | 瑞浦兰钧 | 230 | 25.6 | 230 | 5.888 | 660*210*680 | 239 | 162 | NO |  |  | NO | YES | YES | NO | YES | MP20X | 继电器+自研BMS | REMA_DIN160A_公头(male) | REMA_DIN160A_母头(female)
| F24230AU | / | 徐国波 | 瑞浦兰钧 | 230 | 25.6 | 230 | 5.888 | 755*309*571 | 263 |  | NO |  |  | NO | YES | YES | NO | YES | Mariotti ME8C | 继电器+自研BMS | Anderson Euro 320 Female | Anderson Euro 160
| F24230AV |  | 雷子乾 | 瑞浦兰钧 | 230 | 25.6 | 230 | 5.888 | 670*195*625 | 120 | 128 | NO |  |  | NO | YES | YES | NO | YES | PBP16N3 | 继电器+自研BMS | REMA_DIN160A_公头(male) | REMA_DIN160A_母头(female)
| F24230AW |  | 雷子乾 | 瑞浦兰钧 | 230 | 25.6 | 230 | 5.888 | 670*195*625 | 120 | 128 | NO |  |  | NO | YES | YES | NO | YES | PBP16N3 | 继电器+自研BMS | REMA_DIN160A_公头(male) | REMA_DIN160A_母头(female)
| F24230AA-A | / | 罗河万 | 瑞浦兰钧 | 230 | 25.6 | 230 | 5.888 | 786*310*630 | 300 | 218 | NO |  |  | NO | YES | YES | NO | YES | For Linde V08 | 继电器+自研BMS | REMA_DIN160A_公头(male) | REMA_DIN160A_母头(female)
| F24230AX | / | 林志豪 | 瑞浦兰钧 | 230 | 25.6 | 230 | 5.888 | 560*210*510 | 55 |  | NO | / | / | NO | YES | YES | NO | YES |  | 继电器+自研BMS | REMA_DIN160A_母头(female) |  | 充放同口
| F24230AZ | / | 罗河万 | 瑞浦兰钧 | 230 | 25.6 | 230 | 5.888 | 786*210*630 | 220 | 140 | NO |  |  | NO | YES | YES | NO | YES | Linde L14SP | 继电器+自研BMS | REMA_DIN320A_公头(male) | REMA_DIN160A_母头(female)

## F24280
NO. (序号) | Model (型号) | material code (物料编码) | Engineer (工程师) | Cell brand 电芯品牌 | Cell(Ah) (单体电芯) | Voltage(V) (电压) | Capacity(Ah) (组合容量) | Total Energy(kwh) （能量） | Dimensions(L*W*H)(mm) (外箱尺寸) | Weight(kg) (总重量) | clump weight(kg)(配重) | standard box (标准箱) | standard box dimensions(L*W*H)(mm) (标准箱尺寸) | standard box weight(kg) (标准箱重量) | Special-shaped box(异形箱体) | 4G (4G) | Heating 加热 | UL 认证要求 | Finished product drawing (成品图) | FORKLIFE MODEL (叉车型号) | BMS | Charge connector (充电连接器) | Discharge connector (放电连接器) | remark (备注)
23 | F24280AA | H01-2006 | 钟润腾 | 瑞浦兰钧 | 280 | 25.6 | 280 | 7.168 | 621*283*627mm | 171 | 75 | NO | / |  | NO | YES | YES | NO | YES | Linde T20SF | 继电器+自研BMS | REMA_DIN160A_公头(male) | REMA_DIN160A_母头(female)
24 | F24280AB | H01-2016 | 雷子乾 | 瑞浦兰钧 | 280 | 25.6 | 280 | 7.168 | 790 x 212x 633mm | 291 | 200 | NO | / | / | NO | YES | YES | NO | YES | CROWN ETi4000 | 继电器+自研BMS | REMA_DIN160A_公头(male) | REMA_DIN160A_母头(female)
25 | F24280AC |  | 傅金庭 | 瑞浦兰钧 | 280 | 25.6 | 280 | 7.168 | 786*211*630mm | 280 | 188 | NO | / |  | NO | YES | YES | NO | YES | LINDE T20AP | 继电器+自研BMS | REMA_DIN160A_公头(male) | REMA_DIN160A_公头(male)
26 | F24280AD |  | 钟滔均 | 瑞浦兰钧 | 280 | 25.6 | 280 | 7.168 | 624x284x627mm | 220 | 130 | NO | / | / | NO | YES | YES | NO | YES | Bobcat BSL14S-7 | 继电器+自研BMS | REMA_DIN160A_公头(male) | REMA_DIN80A_母头(female)
27 | F24280AE |  | 王谦 | 瑞浦兰钧 | 280 | 25.6 | 280 | 7.168 | 624x212x627mm | 212 | 128 | NO |  |  | NO | YES | YES | NO | YES | Hyster S1.2S | 继电器+自研BMS | REMA_DIN320A_公头(male) | REMA_DIN160A_母头(female)
28 | F24280AF | H01-XXXXXX | 雷子乾 | 瑞浦兰钧 | 280 | 25.6 | 280 | 7.168 | 800x216x620mm | 290 | 200 | NO | / | / | NO | YES | YES | NO | YES | ICEM TP80 | 继电器+自研BMS | REMA_DIN160A_公头(male) | Anderson SBE 160A
29 | F24280AG | H01-XXXXXX | 钟滔均 | 瑞浦兰钧 | 280 | 25.6 | 280 | 7.168 | 790x310x630mm | 300 | 213 | NO | / | / | NO | YES | NO | NO | YES | HGLLI24280EV | 继电器+自研BMS | REMA_DIN160A_公头(male) | REMA_DIN160A_母头(female)
30 | F24280AH | H01-XXXXXX | 钟滔均 | 瑞浦兰钧 | 280 | 25.6 | 280 | 7.168 | 790x310x630mm | 300 | 213 | NO | / | / | NO | YES | YES | NO | YES | HGLLI24280EV | 继电器+自研BMS | REMA_DIN160A_公头(male) | REMA_DIN160A_母头(female) | 冷库项目
31 | F24280AI | H01-XXXXXX | 钟滔均 | 瑞浦兰钧 | 280 | 25.6 | 280 | 7.168 | 624x284x627mm | 288 | 199 | NO | / | / | NO | YES | NO | NO | YES | Crown DT3040 | 继电器+自研BMS | REMA_DIN160A_公头(male) | REMA_DIN160A_母头(female)
1 | F24280F-A | H01-1461 | 钟润腾 | 瑞浦兰钧 | 280 | 25.6 | 280 | 7.168 | 624x284x627mm | 288 | 199 | NO | / | / | NO | YES | YES | NO | YES | Crown DT3040 | 继电器+自研BMS | REMA_DIN160A_公头(male) | REMA_DIN160A_母头(female)
2 | F24280I | H01-1079 | 林志豪 | 瑞浦兰钧 | 280 | 25.6 | 280 | 7.168 | 790*217*795 | 402 | 301 | NO |  |  | NO | YES | YES | NO | YES | STILL OPX L12 | 继电器+自研BMS | REMA 160A PLUG | REMA_DIN160A_母头(female)
3 | F24280J |  | 郑含英 | 瑞浦兰钧 | 280 | 25.6 | 280 | 7.168 | 727*280*674 | 285 | 170 | NO | / |  | NO | YES | YES | NO | YES | Mitsubishi SBV16N3I | 继电器+自研BMS | REMA 160A Male Gray | REMA: 160A Female with handle | 充放异口
4 | F24280J-A | H01-1910 | 欧利清 | 瑞浦兰钧 | 280 | 25.6 | 280 | 7.168 | 727*280*674 | 285 | 170 | NO |  |  | NO | YES | YES | NO | YES | Mitsubishi SBV16N3I | 继电器+自研BMS | REMA 160A Male Gray | REMA: 160A Female with handle
| F24280J-B |  | 欧利清 | 瑞浦兰钧 | 280 | 25.6 | 280 | 7.168 | 727*280*674 | 285 | 170 | NO |  |  | NO | YES | YES | NO | YES | Mitsubishi SBV16N3I | 继电器+自研BMS | REMA 160A Male Gray | REMA: 160A Female with handle
5 | F24280K | H01-1397 | 钟润腾 | 瑞浦兰钧 | 280 | 25.6 | 280 | 7.168 | 644x218x587mm | 215 | 95 | NO | / | / | NO | YES | YES | NO | YES | SX3000 | 继电器+自研BMS | REMA_DIN320A_公头(male) | 安德森_SB175A_灰色(gray)
6 | F24280L | H01-1396 | 王谦 | 瑞浦兰钧 | 280 | 25.6 | 280 | 7.168 | 624x212x624mm | 330 | 247.4 | NO |  |  | NO | YES | YES | NO | YES | WT1200/ WT2400 | 继电器+自研BMS | REMA_DIN320A_公头(male) | 安德森_SB175A_灰色(gray)
7 | F24280L-A | H01-2013 | 曾勇鹏 | 瑞浦兰钧 | 280 | 25.6 | 280 | 7.168 | 624x212x624mm | 330 | 247 | NO |  |  | NO | YES | YES | NO | YES | Linde T20AP truck | 继电器+自研BMS | Rema 160 公头 | Rema 160 母头
8 | F24280M | H01-1474 | 罗河万 | 瑞浦兰钧 | 280 | 25.6 | 280 | 7.168 | 727*200*690mm | 250 | 150 | NO | / |  | NO | YES | YES | NO | YES | Mitsubishi pbv20n3 small chasdis | 继电器+自研BMS | REMA_DIN160A_公头(male) | REMA_DIN160A_公头(male)
9 | F24280N | H01-1491 | 罗河万 | 瑞浦兰钧 | 280 | 25.6 | 280 | 7.168 | 654*248*540 | 210 | 140 | NO | / |  | NO | YES | YES | NO | YES | 15ES | 继电器+自研BMS | REMA_DIN320A_公头(male) | 安德森_SB175A_灰色(gray)
10 | F24280P | H01-1518 | 罗河万 | 瑞浦兰钧 | 280 | 25.6 | 280 | 7.168 | 727*200*690mm | 250 | 150 | NO | / |  | NO | YES | YES | NO | YES |  | 继电器+自研BMS | REMA_DIN160A_母头(female) | REMA_DIN160A_母头(female) | 充放同口
11 | F24280Q | H01-1553 | 王谦 | 瑞浦兰钧 | 280 | 25.6 | 280 | 7.168 | 624x212x627mm | 220 | 130 | NO |  |  | NO | YES | YES | NO | YES | Linde T20AP truck | 继电器+自研BMS | REMA_DIN160A_母头(female) | REMA_DIN160A_公头(male) | 充放同口
12 | F24280R |  | 林志豪 | 瑞浦兰钧 | 280 | 25.6 | 280 | 7.168 | 998*210*759mm | 250 | 145 | NO | / |  | NO | YES | YES | NO | YES |  | 继电器+自研BMS | REMA_DIN160A_母头(female)
13 | F24280S |  | 傅金庭 | 瑞浦兰钧 | 280 | 25.6 | 280 | 7.168 | 800*200*670mm | 330 | 260 | NO | / |  | NO | YES | YES | NO | YES |  | 继电器+自研BMS | REMA_DIN160A_母头(female) | Rema 160 母头
14 | F24280T | H01-2033 | 钟润腾 | 瑞浦兰钧 | 280 | 25.6 | 280 | 7.168 | 284*624*627mm |  |  | NO | / |  | NO | YES | YES | NO | YES | WT3020 | 继电器+自研BMS | REMA_DIN320A_公头(male) | 安德森_SB175A_灰色(gray) | 充放同口
15 | F24280U |  | 刘乐 | 瑞浦兰钧 | 280 | 25.6 | 280 | 7.168 | 284*624*627mm |  |  | NO | / |  | NO | YES | YES | NO | YES | WT3020 | 继电器+自研BMS | REMA_DIN320A_公头(male) | 安德森_SB175A_灰色(gray)
16 | F24280V |  | 傅金庭 | 瑞浦兰钧 | 280 | 25.6 | 280 | 7.168 | 620*210*610mm |  |  | NO | / |  | NO | YES | YES | NO | YES | Hyster P2.0 | 继电器+自研BMS | REMA_DIN160A_公头(male) | 安德森_SB350A_灰色(gray)
17 | F24280V-A |  | 傅金庭 | 瑞浦兰钧 | 280 | 25.6 | 280 | 7.168 | 620*245*610mm |  |  | NO | / |  | NO | YES | YES | NO | YES | Hyster P2.0 | 继电器+自研BMS | REMA_DIN160A_公头(male) | 安德森_SB350A_灰色(gray)
18 | F24280W | H01-1881 | 罗河万 | 瑞浦兰钧 | 280 | 25.6 | 280 | 7.168 | 727*200*690mm | 275 | 185 | NO | / |  | NO | YES | YES | NO | YES |  | 继电器+自研BMS | REMA_DIN160A_公头(male) | REMA_DIN160A_公头(male)
19 | F24280W-A |  | 罗河万 | 瑞浦兰钧 | 280 | 25.6 | 280 | 7.168 | 727*200*690mm | 275 | 185 | NO | / |  | NO | YES | YES | NO | YES | PBV20N3 | 继电器+自研BMS | REMA_DIN160A_公头(male) | REMA_DIN160A_母头(female) | 充放同口
20 | F24280X | （下次有人编码可以用这个编码）业务把原来这个型号改成统一用F24280T | 钟润腾
21 | F24280Y | H01-1944 | 钟滔均 | 瑞浦兰钧 | 280 | 25.6 | 280 | 7.168 | 279 *619 *622 mm | 295 | 205 | NO | / |  | NO | YES | NO | NO | YES | CROWN | 继电器+自研BMS | REMA_DIN320A_公头(male) | 安德森_SB175A_灰色(gray)
22 | F24280Z |  | 傅金庭 | 瑞浦兰钧 | 280 | 25.6 | 280 | 7.168 | 600*200*600mm |  |  | NO | / |  | NO | YES | YES | NO | YES | Hyster P2.0 | 继电器+自研BMS | REMA_DIN160A_公头(male) | 安德森_SB350A_灰色(gray) | 充放同口
| F24280AM |  | 钟滔均 | 瑞浦兰钧 | 280 | 25.6 | 280 | 7.168 | 620x280x627mm | 309 | 190 | NO | / | / | NO | YES | YES | NO | YES | Crown DT3040 | 继电器+自研BMS | REMA_DIN160A_公头(male) | REMA_DIN160A_母头(female)
| F24280AL |  | 欧利清 | 亿纬锂能 | 280 | 25.6 | 280 | 7.168 | 620*600*210
| F24280AN |  | 罗河万 | 瑞浦兰钧 | 280 | 25.6 | 280 | 7.168 | 645*202*600 | 176 | 68 | NO | / |  | NO | YES | YES | NO | YES | Hyster W45ZHD2 | 继电器+自研BMS | REMA_DIN160A_公头(male) | 安德森_SB175A_红色(red)

## F24304
NO. (序号) | Model (型号) | material code (物料编码) | Engineer (工程师) | Cell brand 电芯品牌 | Cell(Ah) (单体电芯) | Voltage(V) (电压) | Capacity(Ah) (组合容量) | Total Energy(kwh) （能量） | Dimensions(L*W*H)(mm) (外箱尺寸) | Weight(kg) (总重量) | clump weight(kg)(配重) | standard box (标准箱) | standard box dimensions(L*W*H)(mm) (标准箱尺寸) | standard box weight(kg) (标准箱重量) | Special-shaped box(异形箱体) | 4G (4G) | Heating 加热 | UL 认证要求 | Finished product drawing (成品图) | FORKLIFE MODEL (叉车型号) | BMS | Charge connector (充电连接器) | Discharge connector (放电连接器) | remark (备注)
1 | F24304D-A | H01-1395 | 潘浩贤 | 亿纬锂能 | 304 | 25.6 | 304 | 7.7824 | 657*243*675 | 180 | 85 | NO | / | / | NO | YES | YES | NO | YES |  | 继电器+自研BMS | REMA_DIN160A_公头(male) | 安德森_SB175A_红色(red)
1 | F24304D-B | H01-1763 | 潘浩贤 | 亿纬锂能 | 304 | 25.6 | 304 | 7.7824 | 657*243*675 | 245 | 123.5 | NO | / | / | NO | YES | YES | NO | YES |  | 继电器+自研BMS | REMA_DIN160A_公头(male) | 安德森_SB175A_红色(red)
| F24304G | H01-1463 | 罗河万 | 亿纬锂能 | 304 | 25.6 | 304 | 7.7824 | 624*408*459 | 275 | 200 | NO | / | / | NO | YES | YES | NO | YES | SPIJKSTAAL 304 | 继电器+自研BMS | REMA_DIN160A_公头(male) | Anderson SBE160 Red
1 | F24304H | H01-1740 | 刘乐 | 亿纬锂能 | 304 | 25.6 | 304 | 7.7824 | 790*210*795 | 303kg | 197kg | NO | / | / | NO | YES | YES | NO | YES | Still OPX-L20 | 继电器+自研BMS | REMA_DIN160A_母头(female) | REMA_DIN160A_公头(male)
| F24304F | H01-1228 | 雷子乾 | 亿纬锂能 | 304 | 25.6 | 304 | 7.7824 | 840*270*505 | 180 | 73.4 | NO | / | / | NO | YES | YES | NO | YES | SRP 13 5350 | 继电器+自研BMS | REMA_DIN160A_公头(male) | REMA_DIN160A_母头(female)
| F24304I |  | 刘乐 | 亿纬锂能 | 304 | 25.6 | 304 | 7.7824 | 840*270*505 | 180 | 73.4 | NO | / | / | NO | YES | YES | NO | YES | SRP 13 5350 | 继电器+自研BMS | REMA_DIN160A_公头(male) | REMA_DIN160A_母头(female)

## F24300
NO. (序号) | Model (型号) | material code (物料编码) | Engineer (工程师) | Cell brand 电芯品牌 | Cell(Ah) (单体电芯) | Voltage(V) (电压) | Capacity(Ah) (组合容量) | Total Energy(kwh) （能量） | Dimensions(L*W*H)(mm) (外箱尺寸) | Weight(kg) (总重量) | clump weight(kg)(配重) | standard box (标准箱) | standard box dimensions(L*W*H)(mm) (标准箱尺寸) | standard box weight(kg) (标准箱重量) | Special-shaped box(异形箱体) | 4G (4G) | Heating 加热 | UL 认证要求 | Finished product drawing (成品图) | FORKLIFE MODEL (叉车型号) | BMS | Charge connector (充电连接器) | Discharge connector (放电连接器) | remark (备注)
1 | F24300A | H01-1733 | 潘浩贤 | 瑞浦兰钧 | 100 | 25.6 | 300 | 7.68 | 657*245*675 | 304 | 153 | NO | / | / | NO | YES | YES | NO | YES | YALE FB25ZR | 继电器+自研BMS | REMA_DIN160A_公头(male) | REMA_DIN160A_母头(female) | 充放电同口
2 | F24300B |  | 潘浩贤 | 瑞浦兰钧 | 100 | 25.6 | 300 | 7.68 | 657*245*675 | / | 304 | NO | / | / | NO | YES | YES | NO | YES | YALE FB25ZR | MOS | REMA_DIN160A_公头(male) | REMA_DIN160A_母头(female)
1 | F24300C |  | 潘浩贤 | 瑞浦兰钧 | 100 | 25.6 | 300 | 7.68 | 657*245*675 | 150 | 153 | NO | / | / | NO | YES | YES | NO | YES | YALE FB25ZR | 继电器+自研BMS | REMA_DIN160A_公头(male) | REMA_DIN160A_母头(female) | 充放电同口

## F24314
NO. (序号) | Model (型号) | material code (物料编码) | Engineer (工程师) | Cell brand 电芯品牌 | Cell(Ah) (单体电芯) | Voltage(V) (电压) | Capacity(Ah) (组合容量) | Total Energy(kwh) （能量） | Dimensions(L*W*H)(mm) (外箱尺寸) | Weight(kg) (总重量) | clump weight(kg)(配重) | standard box (标准箱) | standard box dimensions(L*W*H)(mm) (标准箱尺寸) | standard box weight(kg) (标准箱重量) | Special-shaped box(异形箱体) | 4G (4G) | Heating 加热 | UL 认证要求 | Finished product drawing (成品图) | FORKLIFE MODEL (叉车型号) | BMS | Charge connector (充电连接器) | Discharge connector (放电连接器) | remark (备注)
1 | F24314A |  | 邹剑峰 | 瑞浦兰钧 | 314 | 25.6 | 314 | 8.0384 | 790*210*810 | 315 | 0 | NO | / | / | NO | YES | YES | NO | YES |  | 继电器+自研BMS | REMA_DIN160A_公头(male) | Anderson SBE160A 红色
2 | F24314B |  | 傅金庭 | 瑞浦兰钧 | 314 | 25.6 | 314 | 8.0384 | 786*210*630mm | 230 |  | NO | / |  | NO | YES | YES | NO | YES | LINDE T20AP | 继电器+自研BMS | REMA_DIN160A_公头(male) | REMA_DIN160A_公头(male)
3 | F24314C |  | 钟滔均 | 瑞浦兰钧 | 314 | 25.6 | 314 | 8.0384 | 624*284*627mm | 300 |  | NO | / |  | NO | YES | YES | NO | YES | Crown WT3040 | 继电器+自研BMS | REMA_DIN160A_公头(male) | REMA_DIN160A_母头(female)
4 | F24314D |  | 钟滔均 | 瑞浦兰钧 | 314 | 25.6 | 314 | 8.0384 | 621*209*610mm | 96 | 0 | NO | / |  | NO | YES | YES | NO | YES | Hyster LO2.5P | 继电器+自研BMS | REMA_DIN160A_公头(male) | REMA_DIN160A_母头(female)
5 | F24314E |  | 黄煜雄 | 瑞浦兰钧 | 314 | 25.6 | 314 | 8.038 | 412*218*767mm | 400kg |  | NO | / |  | YES | YES | YES | NO | YES | Combilift WR4 2000KG | 继电器+自研BMS | REMA_DIN160A_公头(male) | Anderson SB175
6 | F24314F |  | 钟滔均 | 瑞浦兰钧 | 314 | 25.6 | 314 | 8.038 | 780*325*625mm | 315 |  | NO | / |  | NO | YES | YES | NO | YES | Crown WT3040 | 继电器+自研BMS | REMA_DIN160A_公头(male) | REMA_DIN160A_母头(female)
| F24314G |  | 张望 | 瑞浦兰钧 | 314 | 25.6 | 314 | 8.038 | 780*330*590 | 280 |  | NO | / |  | NO | YES | YES | NO | YES | MPE060LF | 继电器+自研BMS | REMA_DIN160A_公头(male) | 安德森_SB175A_灰色(gray)
| F24314H |  | 何文聪 | 瑞浦兰钧 | 314 | 25.6 | 314 | 8.038 | 280*620*623 | 309 |  | NO | / |  | NO | YES | YES | NO | YES | Crown DT3040/ WT3060/ WT3060 1.4/ET4000 | 继电器+自研BMS | REMA_DIN160A_公头(male) | 安德森_SB175A_灰色(gray) | 冷库叉车
| F24314J |  | 何文聪 | 瑞浦兰钧 | 314 | 25.6 | 314 | 8.038 | 280*620*623 | 309 |  | NO | / |  | NO | YES | YES | NO | YES | Crown ET4000 | 继电器+自研BMS | REMA_DIN160A_公头(male) | 安德森_SB175A_灰色(gray)
| F24314K |  | 钟滔均 | 瑞浦兰钧 | 314 | 25.6 | 314 | 8.038 | 792x357x814 | 347 | 203 | NO | / |  | NO | YES | YES | NO | YES |  | 继电器+自研BMS | REMA_DIN160A_公头(male) | REMA_DIN160A_母头(female)
| F24314L |  | 罗河万 | 瑞浦兰钧 | 314 | 25.6 | 314 | 8.038 | 780*202*623mm | 250 |  | NO | / |  | NO | YES | YES | NO | YES | Crown ESI | 继电器+自研BMS | REMA_DIN320A_公头(male) | 安德森_SB175A_灰色(gray)
| F24314M-J |  | 罗河万 | 瑞浦兰钧 | 314 | 25.6 | 314 | 8.038 | 788*210*630 | 100 | NA | NO | / | / | NO | YES | YES | NO | YES |  | 继电器+自研BMS | REMA_DIN160A_公头(male) | REMA_DIN160A_母头(female) | 冷库项目
| F24314N |  | 钟滔均 | 瑞浦兰钧 | 314 | 25.6 | 314 | 8.038 | 790x310x630 | 300 | 216 | NO | / |  | NO | YES | NO | NO | YES | HGLLI24314EV | 继电器+自研BMS | REMA_DIN160A_公头(male) | REMA_DIN160A_母头(female)
| F24314C-A |  | 何文聪 | 瑞浦兰钧 | 314 | 25.6 | 314 | 8.038 | 624*284*627mm | 300 |  | NO | / |  | NO | YES | YES | NO | YES | Crown WT3040 | 继电器+自研BMS | REMA_DIN160A_公头(male) | REMA_DIN160A_母头(female)
3 | F24314Q |  | 黄煜雄 | 瑞浦兰钧 | 314 | 25.6 | 314 | 8.038 |  |  |  | NO | / |  | NO | YES | YES | NO | YES | CAT NSV16N3 | 继电器+自研BMS | REMA_DIN160A_公头(male) | REMA_DIN160A_公头(male)
| F24314S |  | 钟滔均 | 瑞浦兰钧 | 314 | 25.6 | 314 | 8.038 | 780*325*660mm | 272 | 156 | NO | / |  | NO | YES | YES | NO | YES | HYSTER B60ZAC2 | 继电器+自研BMS | Anderson Euro A320 Female A系列 | 安德森_SB175A_灰色(gray)
| F24314P | H01-000622 | 张望 | 瑞浦兰钧 | 314 | 25.6 | 314 | 8.038 | 774*332*762 | 459 |  | NO | / |  | NO | YES | YES | NO | YES | Yale MO60/ MPR080VG | 继电器+自研BMS | Anderson Euro A320 Female A系列 | 安德森_SB175A_红色(red)
| F24314P-A | H01-000622 | 张望 | 瑞浦兰钧 | 314 | 25.6 | 314 | 8.038 | 774*332*762 | 459 |  | NO | / |  | NO | YES | YES | NO | YES | Yale MO60/ MPR080VG | 继电器+自研BMS | Anderson Euro A320 Female A系列 | 安德森_SB175A_红色(red)
| F24314T |  | 黄煜雄 | 瑞浦兰钧 | 314 | 25.6 | 314 | 8.038 | 814*228*652 | 320-370 |  | NO | / |  | YES | YES | YES | NO | YES |  | 继电器+自研BMS | REMA_DIN160A_公头(male) | REMA_DIN160A_母头(female)
1 | F24314U |  | 邹剑峰 | 瑞浦兰钧 | 314 | 25.6 | 314 | 8.0384 | 800*218*774 | 259 | 0 | NO | / | / | NO | YES | YES | NO | YES |  | 继电器+自研BMS | UK车载充电器50A | Anderson SB175A 黄色
| F24314V |  | 黄煜雄 | 瑞浦兰钧 | 314 | 25.6 | 314 | 8.0384 | 830*381*402 | 310 |  | NO | / | / | NO | YES | YES | NO | YES | BULL5-4W | 继电器+自研BMS | REMA_DIN160A_公头(male) | REMA_DIN160A_母头(female) | 冷库项目
| F24314R |  | 潘浩贤
| F24314W |  | 张望 | 瑞浦兰钧 | 314 | 25.6 | 314 | 8.038 | 727*280*692 | 285 |  |  |  |  | NO | YES | YES | NO | YES | SBV16N3 | 继电器+自研BMS | REMA_DIN160A_公头(male) | REMA_DIN160A_母头(female)
| F24314X |  | 何文聪 | 瑞浦兰钧 | 314 | 25.6 | 314 | 8.038 | 782*210*778 | 355 |  | NO | / | / | NO | YES | YES | NO | YES | OPB20N2 | 继电器+自研BMS | REMA_DIN160A_公头(male) | REMA_DIN160A_母头(female)

## F24420
NO. (序号) | Model (型号) | material code (物料编码) | Engineer (工程师) | Cell brand 电芯品牌 | Cell(Ah) (单体电芯) | Voltage(V) (电压) | Capacity(Ah) (组合容量) | Total Energy(kwh) （能量） | Dimensions(L*W*H)(mm) (外箱尺寸) | Weight(kg) (总重量) | clump weight(kg)(配重) | standard box (标准箱) | standard box dimensions(L*W*H)(mm) (标准箱尺寸) | standard box weight(kg) (标准箱重量) | Special-shaped box(异形箱体) | 4G (4G) | Heating 加热 | UL 认证要求 | Finished product drawing (成品图) | FORKLIFE MODEL (叉车型号) | BMS | Charge connector (充电连接器) | Discharge connector (放电连接器) | remark (备注)
| F24420H | H01-1021 | 雷子乾 | 亿纬锂能 | 105 | 25.6 | 420 | 10.752 | 778×323×584 | 460 | 234 | NO | / | / | NO | YES | YES | NO | YES |  | 继电器+自研BMS | REMA_DIN161A_公头(male) | 安德森_SB175A_红色(red)
| F24420K | H01-1444 | 潘浩贤 | 亿纬锂能 | 105 | 25.6 | 420 | 10.752 | 786*210*630 | 220 | 90 | NO |  |  | NO | YES | YES | NO | YES | Linde T20 | 继电器+自研BMS | REMA_DIN320A_公头(male) | REMA_DIN160A_母头(female)
| F24420L | H01-1087 | 曾勇鹏 | 亿纬锂能 | 105 | 25.6 | 420 | 10.752 | 972*415*790 | 740 | 580 | NO |  |  | NO | YES | YES | NO | YES | 13BOP-9 | 继电器+自研BMS | 安德森_SB350A_灰色(gray) | REMA_DIN320A_公头(male)
| F24420N | H01-1398 | 林志豪 | 亿纬锂能 | 105 | 25.6 | 420 | 10.752 | 790*330*775 | 516 | 348 | NO | / | / | NO | YES | YES | NO | YES | PC/GPC48 PC/GCP 96 | 继电器+自研BMS | REMA_DIN320A_公头(male) | 安德森_SB175A_灰色(gray)
2 | F24420P | H01-1484 | 潘浩贤 | 亿纬锂能 | 105 | 25.6 | 420 | 10.752 | 727*344*677 | 350 | 195 | NO | / | / | NO | YES | YES | NO | YES | Caterpillar NPV25N | 继电器+自研BMS | REMA_DIN320A_公头(male) | REMA_DIN160A_母头(female)
| F24420Q | H01-1750 | 曾勇鹏 | 亿纬锂能 | 105 | 25.6 | 420 | 10.752 | 412*220*770 | 200 | 120 | NO |  |  | NO | YES | YES | NO | YES |  | 继电器+自研BMS | REMA_DIN160A_公头(male) | REMA_DIN160A_母头(male)
2 | F24420R |  | 邹剑峰 | 亿纬锂能 | 105 | 25.6 | 420 | 10.752 | 780*325*630 | 420 | 280 | NO | / | / | NO | YES | YES | NO | YES | PE4500 - 80 | 继电器+自研BMS | 安德森_SB175A_灰色(gray) | REMA_DIN320A_公头(male)
3 | F24420S | H01-1942 | 潘浩贤 | 亿纬锂能 | 105 | 25.6 | 420 | 10.752 | 928*210*750 | 330 | 185 | NO | / | / | NO | YES | YES | NO | YES | Cat NSR16N2 | 继电器+自研BMS | REMA_DIN320A_公头(male) | REMA_DIN160A_母头(female)
4 | F24420T | H01-1952 | 黄煜雄 | 亿纬锂能 | 105 | 25.6 | 420 | 10.752 | 792.5*330*565 | 254 | 无 | NO | / | / | NO | YES | YES | NO | YES | HYSTER LO100T | 继电器+自研BMS | 安德森_SB175A_红色(red) | 安德森_SBE320A_黑色(black)

## F24320
NO. (序号) | Model (型号) | material code (物料编码) | Engineer (工程师) | Cell brand 电芯品牌 | Cell(Ah) (单体电芯) | Voltage(V) (电压) | Capacity(Ah) (组合容量) | Total Energy(kwh) （能量） | Dimensions(L*W*H)(mm) (外箱尺寸) | Weight(kg) (总重量) | clump weight(kg)(配重) | standard box (标准箱) | standard box dimensions(L*W*H)(mm) (标准箱尺寸) | standard box weight(kg) (标准箱重量) | Special-shaped box(异形箱体) | 4G (4G) | Heating 加热 | UL 认证要求 | Finished product drawing (成品图) | FORKLIFE MODEL (叉车型号) | BMS | Charge connector (充电连接器) | Discharge connector (放电连接器) | remark (备注)
1 | F24320A | H01-1432 | 潘浩贤 | 亿纬锂能 | 160 | 25.6 | 320 | 8.192 | 998*210*765 | 330 | 180 | NO | / | / | NO | YES | YES | NO | YES |  | 继电器+自研BMS | REMA_DIN160A_公头(male) | REMA_DIN160A_母头(female)
| F24320APR-B | H01-1483 | 傅金庭 | 亿纬锂能 | 160 | 25.6 | 320 | 8.192 | 624×284×627 | 284 | 193 | NO | / | / | NO | YES | YES | NO | YES | WT3040/Cesab P320 | 继电器+自研BMS | 充放同口(充电机50A) | REMA_DIN160A_母头(female)
1 | F24320C |  | 傅金庭 | 亿纬锂能 | 160 | 25.6 | 320 | 8.192 | 830*224*628 | 400 | 265 | NO | / | / | NO | YES | YES | NO | YES |  | MOS | REMA_DIN160A_公头(male) |  | 充放同口
2 | F24320D | H01-1684 | 罗河万 | 亿纬锂能 | 160 | 25.6 | 320 | 8.192 | 788*210*630 | 100 | NA | NO | / | / | NO | YES | YES | NO | YES |  | 继电器+自研BMS | REMA_DIN160A_公头(male) | REMA_DIN160A_母头(female) | 冷库项目
3 | F24320E | H01-1826 | 古超基 | 亿纬锂能 | 160 | 25.6 | 320 | 8.192 | 780x330x620 | 400 | 285 | NO | / | / | NO | YES | YES | NO | YES |  | 继电器+自研BMS | REMA_DIN160A_公头(male) | 安德森_SB350A_蓝色(blue)
4 | F24320F |  | 罗河万 | 亿纬锂能 | 160 | 25.6 | 320 | 8.192 | 780x325x571 | 375 |  | NO | / | / | NO | YES | YES | NO | YES |  | 继电器+自研BMS | Anderson Euro 320A female | SB175 Red | 带盖板
| F24320F | H01-1816 | 何文聪 | 亿纬锂能 | 160 | 25.6 | 320 | 8.192 | 780*326*571 | 375 |  | NO | / | / | NO | YES | YES | NO | YES | Hyster B60 | 继电器+自研BMS | Anderson Euro 320A female | Anderson SB175 Red
5 | F24320G | H01-1912 | 欧利清 | 亿纬锂能 | 160 | 25.6 | 320 | 8.192 | 790x210x810 | 300 | 194 | NO | / | / | NO | YES | YES | NO | YES | Stocklin EFP 20000 | 继电器+自研BMS | REMA: 160A male fixed | REMA: SRE 160A red plug
6 | F24320H |  | 王谦 | 亿纬锂能 | 160 | 25.6 | 320 | 8.192 | 624x284x627 | 284 |  | NO | / | / | NO | YES | YES | NO | YES |  | 继电器+自研BMS | REMA: 160A male fixed | REMA 160A Female with handle | 为F24320I不带LOGO版本
7 | F24320I | H01-1712 | 王谦 | 亿纬锂能 | 160 | 25.6 | 320 | 8.192 | 624x284x627 | 284 |  | NO | / | / | NO | YES | YES | NO | YES |  | 继电器+自研BMS | REMA: 160A male fixed | REMA 160A Female with handle
8 | F24320J | H01-1864 | 刘乐 | 亿纬锂能 | 160 | 25.6 | 320 | 8.192 | 620×280×625 | 284kg | 193KG | NO | / | / | NO | YES | YES | NO | YES | Jungheinrich ERE125 | 继电器+自研BMS | REMA: 160A male fixed | REMA 160A Female with handle
9 | F24320K | H01-1859 | 刘乐 | 亿纬锂能 | 160 | 25.6 | 320 | 8.192 | 620×280×626 | 285kg | 194KG | NO | / | / | NO | YES | YES | NO | YES | Jungheinrich ERE126 | 继电器+自研BMS | REMA: 160A male fixed | REMA 160A Female with handle
| F24320L | H01-1898 | 潘浩贤 | 亿纬锂能 | 160 | 25.6 | 320 | 8.192 | 790*210*810 | 370 | 266 | NO | / | / | NO | YES | YES | NO | YES | Yale MP20T | 继电器+自研BMS | REMA: 160A male fixed | REMA_DIN160A_母头(female) | 充放同口
| F24320M | H01-2034 | 刘乐 | 亿纬锂能 | 160 | 25.6 | 320 | 8.192 | 620×280×623 | 320kg | 213KG | NO | / | / | NO | YES | YES | NO | YES | Crown WT 3000/Et 4000 4m/Et 4000 5m | 继电器+自研BMS | REMA 320A male | SB175

## F24400
NO. (序号) | Model (型号) | material code (物料编码) | Engineer (工程师) | Cell brand 电芯品牌 | Cell(Ah) (单体电芯) | Voltage(V) (电压) | Capacity(Ah) (组合容量) | Total Energy(kwh) （能量） | Dimensions(L*W*H)(mm) (外箱尺寸) | Weight(kg) (总重量) | clump weight(kg)(配重) | standard box (标准箱) | standard box dimensions(L*W*H)(mm) (标准箱尺寸) | standard box weight(kg) (标准箱重量) | Special-shaped box(异形箱体) | 4G (4G) | Heating 加热 | UL 认证要求 | Finished product drawing (成品图) | FORKLIFE MODEL (叉车型号) | BMS | Charge connector (充电连接器) | Discharge connector (放电连接器) | remark (备注)
1 | F24400A | H01-1455 | 王谦 | 瑞浦兰钧 | 100 | 25.6 | 400 | 10.24 | 624×284×627 | 260 | 150 | NO | / | / | NO | YES | YES | NO | YES | Hyster Stacker S1.6 | 继电器+自研BMS | REMA_DIN160A_母头(female) | REMA_DIN320A_公头(male)
2 | F24400B | H01-1841 | 钟润腾 | 瑞浦兰钧 | 100 | 25.6 | 400 | 10.24 | 620*210*640 | 135 | 31 | NO | / | / | NO | YES | YES | NO | YES | ECE 225 | 继电器+自研BMS | REMA_DIN160A_公头(male) | REMA_DIN160A_母头(female)
3 | F24400C | H01-2000 | 邹剑峰 | 瑞浦兰钧 | 100 | 25.6 | 400 | 10.24 | 785×335×990 | 450 | 283 | NO | / | / | NO | YES | YES | NO | YES | Mitsubishi | 继电器+自研BMS | REMA_DIN160A_母头(female) | REMA_DIN320A_公头(male)
4 | F24400D | H01-000195 | 曾勇鹏 | 瑞浦兰钧 | 100 | 25.6 | 400 | 10.24 | 727*280*669 | 315 |  | NO |  |  | NO | YES | YES | NO | YES | PBV20N3 | 继电器+自研BMS | REMA_DIN320A_公头(male) | REMA_DIN160A_母头(female)
5 | F24400E |  | 王谦 | 瑞浦兰钧 | 100 | 25.6 | 400 | 10.24 | 330 x 790 x 784 | 520 |  | NO | / | / | NO | YES | YES | NO | YES | Crown PE4500 | 继电器+自研BMS | REMA_DIN320A_公头(male) | 安德森_SB175A_灰色(gray)
6 | F24400F | H01-XXXX | 何文聪 | 瑞浦兰钧 | 100 | 25.6 | 400 | 10.24 | 412*220*770 | 356 | 216 | NO | B箱：412*220*770 |  | NO | YES | YES | NO | YES | Combilift WR4 2000 | 继电器+自研BMS | REMA_DIN160A_公头(male) | 安德森_SB175A_灰色(gray)
7 | F24400G |  | 邹剑峰 | 瑞浦兰钧 | 100 | 25.6 | 400 | 10.24 | 779×323×593 | 442 | 0 | NO | / | / | NO | YES | YES | NO | YES | Mitsubishi | 继电器+自研BMS | REMA_DIN160A_母头(female) | 安德森_SB50A_灰色(gray)
8 | F24400H |  | 邹剑峰 | 瑞浦兰钧 | 100 | 25.6 | 400 | 10.24 | 771×314×762 | 363 | 0 | NO | / | / | NO | YES | YES | NO | YES | Yale MO70T | 继电器+自研BMS | ANDERSON EURO A320 FEMALE A系列 | 安德森_SB175A_红色(red)
9 | F24400J |  | 邹剑峰 | 瑞浦兰钧 | 100 | 25.6 | 400 | 10.24 | 787×330×1003 | 223 | 0 | NO | / | / | NO | YES | YES | NO | YES | Toyota 8HBE30 | 继电器+自研BMS | 安德森_SB175A_灰色(gray) | 安德森_SB175A_灰色(gray)
10 | F24400K | H01-XXXX | 钟滔均 | 瑞浦兰钧 | 100 | 25.6 | 400 | 10.24 | 928*210*759 | 330 | 200 | NO | / | / | NO | YES | YES | NO | YES | SBR16N2 | 继电器+自研BMS | REMA_DIN160A_公头(male) | REMA_DIN160A_母头(female)
| F24400L |  | 何文聪 | 瑞浦兰钧 | 100 | 25.6 | 400 | 10.24 | 922*323*810 | 500 |  | NO | / | / | NO | YES | YES | NO | YES | OPBM10P | 继电器+自研BMS | REMA_DIN160A_公头(male) | REMA_DIN160A_母头(female)

## F24315
NO. (序号) | Model (型号) | material code (物料编码) | Engineer (工程师) | Cell brand 电芯品牌 | Cell(Ah) (单体电芯) | Voltage(V) (电压) | Capacity(Ah) (组合容量) | Total Energy(kwh) （能量） | Dimensions(L*W*H)(mm) (外箱尺寸) | Weight(kg) (总重量) | clump weight(kg)(配重) | standard box (标准箱) | standard box dimensions(L*W*H)(mm) (标准箱尺寸) | standard box weight(kg) (标准箱重量) | Special-shaped box(异形箱体) | 4G (4G) | Heating 加热 | UL 认证要求 | Finished product drawing (成品图) | FORKLIFE MODEL (叉车型号) | BMS | Charge connector (充电连接器) | Discharge connector (放电连接器) | remark (备注)
1 | F24315G | H01-0973 | 郑含英 | 亿纬锂能 | 105 | 25.6 | 315 | 8.064 | 778*324*590 | 450 | 330 | NO | / | / | NO | YES | YES | NO | YES | YALE MPE060 | 继电器+自研BMS | Euro320A Female | Anderson SBX175 Red
2 | F24315I | H01-1354 | 雷子乾 | 亿纬锂能 | 105 | 25.6 | 315 | 8.064 | 784×208×777 | 239 | 66 | NO | / | / | NO | YES | YES | NO | YES | NA | 继电器+自研BMS | REMA_DIN160A_公头(male) | REMA_DIN160A_母头(female)
3 | F24315J | H01-1365 | 郑含英 | 亿纬锂能 | 105 | 25.6 | 315 | 8.064 | 778*324*590 | 386 | 266 | NO | / | / | NO | YES | YES | NO | YES | HYSTER B60ZHD2 | 继电器+自研BMS | Euro320A Female | Anderson SBX175 Red
4 | F24315K | H01-1490 | 雷子乾 | 亿纬锂能 | 105 | 25.6 | 315 | 8.064 | 785×330×798 | 444.5 | 293 | NO | / | / | NO | YES | YES | NO | YES | Crown PR 4500-60 | 继电器+自研BMS | REMA_DIN320A_公头(male) | 安德森_SB175A_灰色(gray)
5 | F24315M |  | 邹剑峰 | 亿纬锂能 | 105 | 25.6 | 315 | 8.064 | 790*210*810 | 315 | 0 | NO | / | / | NO | YES | YES | NO | YES |  | 继电器+自研BMS | REMA_DIN160A_公头(male) | Anderson SBE160A 红色
6 | F24315N | H01-1923 | 潘浩贤 | 亿纬锂能 | 105 | 25.6 | 315 | 8.064 | 792*212*814 | 347 | 0 | NO | / | / | NO | YES | YES | NO | YES | Hyster LO2.0 | 继电器+自研BMS | REMA_DIN160A_公头(male) | REMA_DIN160A_母头(female)
7 | F24315P | H01-XXXXXX | 雷子乾 | 亿纬锂能 | 105 | 25.6 | 315 | 8.064 | 774×317.5×787 | 612 | 293 | NO | / | / | NO | YES | YES | NO | YES | HYSTER B60ZHD2 | 继电器+自研BMS | Euro320A Female | 安德森_SB175A_灰色(gray)

## F24460
NO. (序号) | Model (型号) | material code (物料编码) | Engineer (工程师) | Cell brand 电芯品牌 | Cell(Ah) (单体电芯) | Voltage(V) (电压) | Capacity(Ah) (组合容量) | Total Energy(kwh) （能量） | Dimensions(L*W*H)(mm) (外箱尺寸) | Weight(kg) (总重量) | clump weight(kg)(配重) | standard box (标准箱) | standard box dimensions(L*W*H)(mm) (标准箱尺寸) | standard box weight(kg) (标准箱重量) | Special-shaped box(异形箱体) | 4G (4G) | Heating 加热 | UL 认证要求 | Finished product drawing (成品图) | FORKLIFE MODEL (叉车型号) | BMS | Charge connector (充电连接器) | Discharge connector (放电连接器) | remark (备注)
15 | F24460AA |  | 潘浩贤 | 瑞浦兰钧 | 230 | 25.6 | 460 | 11.776 | 780*325*780 | 430 | 282 | NO |  | / | NO | YES | YES | NO | YES | Crown PE4500 | 继电器+自研BMS | REMA_DIN320A_公头(male) | 安德森_SB350A_灰色(gray)
23 | F24460AB |  | 张望 | 瑞浦兰钧 | 230 | 25.6 | 460 | 11.776 | 779.78*322.58*584.2 | 250 |  | NO |  | / | NO | YES | YES | NO | YES | Yale MPE060VH | 继电器+自研BMS | REMA Euro 320A Female | 安德森_SB175A_红色(red)
24 | F24460AC | H01-000353 | 潘浩贤 | 瑞浦兰钧 | 230 | 25.6 | 460 | 11.776 | 777*325*571 | 272 |  | NO |  |  | NO | YES | YES | NO | YES | Yale MCW040E | 继电器+自研BMS | REMA Euro 320A Female | Anderson SB175 RED
25 | F24460AD |  | 徐国波 | 瑞浦兰钧 | 230 | 25.6 | 460 | 11.776 | 774*330*665 | 431 |  | NO |  |  | NO | YES | YES | NO | YES | Yale MO150T | 继电器+自研BMS | REMA Euro 320A Female | Anderson SB175 RED
| F24460AE | H01-xxxx | 何文聪 | 瑞浦兰钧 | 230 | 25.6 | 460 | 11.776 | 772*314*762 | 409 |  | NO |  |  | NO | YES | YES | NO | YES | Unicarriers RPX60 | 继电器+自研BMS | REMA_DIN320A_公头(male) | 安德森_SB350A_灰色(gray)
1 | F24460AF |  | 钟滔均 | 瑞浦兰钧 | 230 | 25.6 | 460 | 11.776 | 335*790*803 | 458 | 298 | NO |  | / | NO | YES | YES | NO | YES | Crown PE | 继电器+自研BMS | REMA_DIN320A_公头(male) | 安德森_SB175A_灰色(gray)
| F24460AG |  | 黄煜雄 | 瑞浦兰钧 | 230 | 25.6 | 460 | 11.776 | 850*426*520 | 408 |  | NO |  |  | NO | YES | YES | NO | YES | Toyota 8FBES10T | 继电器+自研BMS | REMA_DIN320A_公头(male) | 安德森_SB175A_灰色(gray)
| F24460AH |  | 张望 | 瑞浦兰钧 | 230 | 25.6 | 460 | 11.776 | 779*325*571 | 363 |  | NO |  |  | NO | YES | YES | NO | YES | Yale MPC060L/MO50T | 继电器+自研BMS | REMA Euro 320A Female | 安德森_SB175A_红色(red)
15 | F24460D | H01-1168 | 潘浩贤 | 瑞浦兰钧 | 230 | 25.6 | 460 | 11.776 | 785*330*665 | 470 | 322 | NO |  | / | NO | YES | YES | NO | YES | Hyster BE100ZHD | 继电器+自研BMS | REMA_DIN320A_公头(male) | 安德森_SB175A_红色(red)
19 | F24460E | H01-1338 | 钟润腾 | 瑞浦兰钧 | 230 | 25.6 | 460 | 11.776 | 792*357*814 | 456 | 276 | NO |  | / | NO | YES | YES | NO | YES | LO2.5M | 继电器+自研BMS | REMA_DIN320A_公头(male) | REMA_DIN160A_母头(female)
18 | F24460F | H01-1423 | 钟润腾 | 瑞浦兰钧 | 230 | 25.6 | 460 | 11.776 | 792*212*812 | 384 | 226 | NO |  | / | NO | YES | YES | NO | YES | Hyster L02.0S | 继电器+自研BMS | REMA_DIN320A_公头(male) | REMA_DIN160A_母头(female)
4 | F24460G | H01-1532 | 邹剑峰 | 瑞浦兰钧 | 230 | 25.6 | 460 | 11.776 | 624*356*627 | 352 | 127 | NO |  |  | NO | YES | YES | NO |  | LO2.5 Chinese | 继电器+自研BMS | REMA320A | REMA160A
12 | F24460H | H01-1662 | 张望 | 瑞浦兰钧 | 230 | 25.6 | 460 | 11.776 | 778*322*587 | 498.9 | 354 | NO |  |  | NO | YES | YES | NO | YES | CROWN PC 4500 | 继电器+自研BMS | REMA_DIN320A_公头(male) | 安德森_SB175A_灰色(gray)
1 | F24460I | H01-2029 | 钟润腾 | 瑞浦兰钧 | 230 | 25.6 | 460 | 11.776 | 335*790*803 |  |  | NO |  | / | NO | YES | YES | NO | YES | PE4500-60 | 继电器+自研BMS | REMA_DIN320A_公头(male) | 安德森_SB175A_灰色(gray)
2 | F24460J | H01-2028 | 钟润腾 | 瑞浦兰钧 | 230 | 25.6 | 460 | 11.776 | 335*790*805 |  |  | NO |  | / | NO | YES | YES | NO | YES | PE4500 | 继电器+自研BMS | REMA_DIN320A_公头(male) | 安德森_SB175A_灰色(gray)
14 | F24460K | H01-2036 | 张望 | 瑞浦兰钧 | 230 | 25.6 | 460 | 11.776 | 780*330*628 | 455 | 297 | NO |  | / | NO | YES | YES | NO | YES | SHC5540-40 | 继电器+自研BMS | REMA_DIN320A_公头(male) | 安德森_SB175A_灰色(gray)
17 | F24460L | H01-1825 | 潘浩贤 | 瑞浦兰钧 | 230 | 25.6 | 460 | 11.776 | 790x 350x 790 | 420 | 288 | NO |  | / | NO | YES | YES | NO | YES | Hyster L02.5 | 继电器+自研BMS | REMA_DIN320A_公头(male) | 安德森_SB350A_灰色(gray)
20 | F24460M |  | 潘浩贤 | 瑞浦兰钧 | 230 | 25.6 | 460 | 11.776 | 810x 340x 640 | 449 |  | NO |  | / | NO | YES | YES | NO | YES | MPE060-G | 继电器+自研BMS | REMA_DIN320A_公头(male) | 安德森_SB350A_灰色(gray)
16 | F24460N | H01-2023 | 邹剑峰 | 瑞浦兰钧 | 230 | 25.6 | 460 | 11.776 | 790x 330x 784 | 510 | 378 | NO |  | / | NO | YES | YES | NO | YES | Crown PE4000-60 | 继电器+自研BMS | REMA_DIN320A_公头(male) | 安德森_SB175A_灰色(gray)
8 | F24460P | H01-2017 | 何文聪 | 瑞浦兰钧 | 230 | 25.6 | 460 | 11.776 | 772*314*762 | 409 | 235 | NO | / | / | NO | YES | YES | NO | YES | 12-100-13 | 继电器+自研BMS | 安德森Euro320A female | 安德森_SB175A_灰色(gray)
9 | F24460Q | H01-000020 | 何文聪 | 瑞浦兰钧 | 230 | 25.6 | 460 | 11.776 | 772*314*762 | 409 | 235 | NO | / | / | NO | YES | YES | NO | YES | Unicarriers RPX60 | 继电器+自研BMS | REMA_DIN320A_公头(male) | 安德森_SB175A_红色(red)
11 | F24460R | H01-000059 | 张望 | 瑞浦兰钧 | 230 | 25.6 | 460 | 11.776 | 777*325*571 | 318 | 217 | NO |  |  | NO | YES | YES | NO | YES | Yale MCW040E | 继电器+自研BMS | REMA Euro 320A Female | Anderson SB175 RED
3 | F24460S |  | 邹剑峰 | 瑞浦兰钧 | 230 | 25.6 | 460 | 11.776 | 624*284*627 | 0 |  | NO |  |  | NO | YES | YES | NO |  | Hyster P2.0S | 继电器+自研BMS | REMA320A | REMA160A
13 | F24460T |  | 潘浩贤 | 瑞浦兰钧 | 230 | 25.6 | 460 | 11.776 | 778*332*590 | 455 | 297 | NO |  | / | NO | YES | YES | NO | YES | SHC5540-40 | 继电器+自研BMS | REMA_DIN320A_公头(male) | 安德森_SB175A_灰色(gray)
5 | F24460U |  | 邹剑峰 | 瑞浦兰钧 | 230 | 25.6 | 460 | 11.776 | 628x 288x 784 | 385 |  | NO |  | / | NO | YES | YES | NO | YES | Linde | 继电器+自研BMS | REMA_DIN320A_公头(male) | REMA_DIN160A_母头(female)
21 | F24460V | H01-000190 | 张望 | 瑞浦兰钧 | 230 | 25.6 | 460 | 11.776 | 780*325*571.5 | 385 |  | NO |  | / | NO | YES | YES | NO | YES | Yale MPE060 | 继电器+自研BMS | REMA Euro 320A Female | 安德森_SB175A_红色(red)
6 | F24460W |  | 刘乐 | 瑞浦兰钧 | 230 | 25.6 | 460 | 11.776 | 642*200*825 | 444 |  | NO |  | / | NO | YES | YES | NO | YES | Linde | 继电器+自研BMS | REMA_DIN320A_公头(male) | REMA_DIN320A_母头(female)
10 | F24460X |  | 何文聪 | 瑞浦兰钧 | 230 | 25.6 | 460 | 11.776 | 772*323*762 | 444.5 |  | NO |  | / | NO | YES | YES | NO | YES | Raymond 8410 | 继电器+自研BMS | REMA_DIN320A_母头(female) | 安德森_SB175A_灰色(gray)
7 | F24460Y |  | 欧利清 | 瑞浦兰钧 | 230 | 25.6 | 460 | 11.776 | 656*293*657 | 250kg |  | NO |  |  | NO | YES | YES | NO | YES | BT Optio 2.5 | 继电器+自研BMS | REMA_DIN320A_公头(male) | REMA_DIN160A_母头(female)
22 | F24460Z |  | 邹剑峰 | 瑞浦兰钧 | 230 | 25.6 | 460 | 11.776 | 780x 325x 780 | 430 | 0 | NO |  | / | NO | YES | YES | NO | YES | Crown PE4500 | 继电器+自研BMS | REMA_DIN320A_公头(male) | 安德森_SB175A_灰色(gray)
| F24460AI | H01-000651 | 徐国波 | 瑞浦兰钧 | 230 | 25.6 | 460 | 11.776 | 790*325*800 | 450 |  | NO |  |  | NO | YES | YES | NO | YES | Toyota 6BWR15 | 继电器+自研BMS | REMA_DIN320A_公头(male) | 安德森_SB175A_红色(red)
| F24460AJ |  | 徐国波 | 瑞浦兰钧 | 230 | 25.6 | 460 | 11.776 | 790*325*800 | 372 |  | NO |  |  | NO | YES | YES | NO | YES | Yale MOLO | 继电器+自研BMS | REMA Euro 320A Female | 安德森_SB175A_红色(red)
| F24460AK |  | 欧利清 | 瑞浦兰钧 | 230 | 25.6 | 460 | 11.776 | 786*330*700 | 150 |  | NO |  |  | NO | YES | YES | NO | YES |  | 继电器+自研BMS | REMA_DIN320A_母头(female) | 安德森_SB175A_灰色(gray)
22 | F24460AL |  | 邹剑峰 | 瑞浦兰钧 | 230 | 25.6 | 460 | 11.776 | 780x 325x600 | 445 | 0 | NO |  | / | NO | YES | YES | NO | YES | Crown PE4000 (13,12) | 继电器+自研BMS | REMA_DIN320A_公头(male) | 安德森_SB175A_灰色(gray)
| F24460AM |  | 徐国波 | 瑞浦兰钧 | 230 | 25.6 | 460 | 11.776 | 790*325*800 | 440 |  | NO |  |  | NO | YES | YES | NO | YES | PE 4500 48" 6000 LBS 24V | 继电器+自研BMS | REMA_DIN321A_公头(male) | 安德森_SB175A_灰色(gray)
| F24460AP |  | 张望 | 瑞浦兰钧 | 230 | 25.6 | 460 | 11.776 | 896*309*571.5 | 465 |  | NO |  |  | NO | YES | YES | NO | YES | HIELL | 继电器+自研BMS | REMA_DIN320A_公头(male) | 安德森_SB175A_红色(red)

## F24480
NO. (序号) | Model (型号) | material code (物料编码) | Engineer (工程师) | Cell brand 电芯品牌 | Cell(Ah) (单体电芯) | Voltage(V) (电压) | Capacity(Ah) (组合容量) | Total Energy(kwh) （能量） | Dimensions(L*W*H)(mm) (外箱尺寸) | Weight(kg) (总重量) | clump weight(kg)(配重) | standard box (标准箱) | standard box dimensions(L*W*H)(mm) (标准箱尺寸) | standard box weight(kg) (标准箱重量) | Special-shaped box(异形箱体) | 4G (4G) | Heating 加热 | UL 认证要求 | Finished product drawing (成品图) | FORKLIFE MODEL (叉车型号) | BMS | Charge connector (充电连接器) | Discharge connector (放电连接器) | remark (备注)

## F24560
NO. (序号) | Model (型号) | material code (物料编码) | Engineer (工程师) | Cell brand 电芯品牌 | Cell(Ah) (单体电芯) | Voltage(V) (电压) | Capacity(Ah) (组合容量) | Total Energy(kwh) （能量） | Dimensions(L*W*H)(mm) (外箱尺寸) | Weight(kg) (总重量) | clump weight(kg)(配重) | standard box (标准箱) | standard box dimensions(L*W*H)(mm) (标准箱尺寸) | standard box weight(kg) (标准箱重量) | Special-shaped box(异形箱体) | 4G (4G) | Heating 加热 | UL 认证要求 | Finished product drawing (成品图) | FORKLIFE MODEL (叉车型号) | BMS | Charge connector (充电连接器) | Discharge connector (放电连接器) | remark (备注)
| F24560AA |  | 罗河万 | 瑞浦兰钧 | 280 | 25.6 | 560 | 14.336 | 780*325*590 | 375 | 210 | NO | / | / | NO | YES | YES | YES | YES | MPE060LG | 继电器+自研BMS | REMA_DIN320A_公头(male) | 安德森_SB175A_灰色(gray)
| F24560AB |  | 张望 | 瑞浦兰钧 | 280 | 25.6 | 560 | 14.336 | 896*325*571.5 | 418 |  | NO | / | / | NO | YES | YES | YES | YES | Hyster R30XMS3 | 继电器+自研BMS | Anderson Euro A320 Female A | 安德森_SB175A_红色(red)
4 | F24560AC |  | 兰旺 | 瑞浦兰钧 | 280 | 25.6 | 560 | 14.336 | 792*322*571 | 250 | 45 | NO | / | / | NO | YES | YES | YES | YES | Hyster W60Z | 继电器+自研BMS | Anderson Euro A320 Female A | 安德森_SB175A_红色(red)
| F24560AD |  | 王谦 | 瑞浦兰钧 | 280 | 25.6 | 560 | 14.336 | 772*317*767 | 454 |  | NO | / | / | NO | YES | YES | YES | YES | TOYOTA 6BWR15 | 继电器+自研BMS | Anderson Euro A320 Female A | 安德森_SB175A_红色(red)
1 | F24560H | H01-1085 | 潘浩贤 | 瑞浦兰钧 | 280 | 25.6 | 560 | 14.336 | 792*355*812 | 350 | 155 | NO | / | / | NO | YES | YES | YES | YES | M025-M | 继电器+自研BMS | REMA_DIN320A_公头(male) | REMA_DIN160A_母头(female)
2 | F24560J | H01-1226 | 王谦 | 瑞浦兰钧 | 280 | 25.6 | 560 | 14.336 | 779*325*622 | 385.5 | 219 | NO | / | / | NO | YES | YES | NO | YES | Hyster B60ZAC | 继电器+自研BMS | REMA_DIN320A_母头(female) | 安德森_SB175A_红色(red)
3 | F24560K | H01-1713 | 罗河万 | 瑞浦兰钧 | 280 | 25.6 | 560 | 14.336 | 779*325*749 | 524 | 358 | NO | / | / | NO | YES | YES | YES | YES | Yale MTR005F | 继电器+自研BMS | REMA_DIN320A_公头(male) | 安德森_SB175A_红色(red)
4 | F24560L | H01-1633 | 罗河万 | 瑞浦兰钧 | 280 | 25.6 | 560 | 14.336 | 779*325*571 | 375 | 210 | NO | / | / | NO | YES | YES | YES | YES | NA | 继电器+自研BMS | REMA_DIN320A_公头(male) | 安德森_SB350A_灰色(gray)
5 | F24560L-A |  | 罗河万 | 瑞浦兰钧 | 280 | 25.6 | 560 | 14.336 | 779*325*571 | 375 | 210 | NO | / | / | NO | YES | YES | YES | YES | NA | 继电器+自研BMS | REMA_DIN320A_公头(male) | 安德森_SB350A_灰色(gray)
6 | F24560M | H01-1741 | 王谦 | 瑞浦兰钧 | 280 | 25.6 | 560 | 14.336 | 779*325*749 | 408 | 240 | NO | / | / | NO | YES | YES | YES | YES | UNICARRIERS RPX60 | 继电器+自研BMS | REMA_DIN160A_公头(male) | 安德森_SB175A_红色(red)
7 | F24560N | H01-1788 | 雷子乾 | 瑞浦兰钧 | 280 | 25.6 | 560 | 14.336 | 780*425*470 | 180 | NA | NO | / | / | NO | YES | YES | NO | YES | Avant | 继电器+自研BMS | REMA_DIN320A_公头(male) | REMA_DIN320A_母头(female)
8 | F24560P | H01-1787 | 罗河万 | 瑞浦兰钧 | 280 | 25.6 | 560 | 14.336 | 830*327*627 | 445 | 253 | NO | / | / | NO | YES | YES | NO | YES | Linde E12-386 | 继电器+自研BMS | REMA_DIN320A_公头(male) | REMA_DIN160A_母头(female)
9 | F24560Q | H01-2018 | 王谦 | 瑞浦兰钧 | 280 | 25.6 | 560 | 14.336 | 776*323*774 | 453.5 | 253 | NO | / | / | NO | YES | YES | NO | YES | Crown MPC3040 | 继电器+自研BMS | REMA_DIN320A_公头(male) | 安德森_SB175A_灰色(gray)
10 | F24560R | H01-2044 | 邹剑峰 | 瑞浦兰钧 | 280 | 25.6 | 560 | 14.336 | 767*325*660 | 397 | 263 | NO | / | / | NO | YES | YES | NO | YES | HYSTER BE100ZHD | 继电器+自研BMS | 安德森_SBE320A_黑色(black) | 安德森_SB175A_红色(red)
11 | F24560S | H01-000053 | 李奕流 | 瑞浦兰钧 | 280 | 25.6 | 560 | 14.336 | 901*330*571 | 409 | 258 | NO | / | / | NO | YES | YES | NO | YES | HYSTER R30XMS | 继电器+自研BMS | Euro 320A Female | 安德森_SB175A_红色(red) | 带2P的CAN，无显示屏
12 | F24560T |  | 曾勇鹏 | 瑞浦兰钧 | 280 | 25.6 | 560 | 14.336 | 779*325*571 | 375 | [8 empty] | YES | Hyster W20ZR, W25ZC, W30ZR | 继电器+自研BMS | Anderson Euro A320 Female A | 安德森_SB175A_红色(red)
13 | F24560U | H01-000087 | 张望 | 瑞浦兰钧 | 280 | 25.6 | 560 | 14.336 | 901*330*571 | 476 | 339 | NO | / | / | NO | YES | YES | NO | YES | Yale OS030EF | 继电器+自研BMS | Anderson Euro A320 Female A | 安德森_SB175A_红色(red)
14 | F24560V |  | 钟滔均 | 瑞浦兰钧 | 280 | 25.6 | 560 | 14.336 | 970*304*775 | 681 | 339 | NO | / | / | NO | YES | YES | NO | YES | YALE NR040DC (24V/12.5") | 继电器+自研BMS | Anderson Euro A320 Female A | 安德森_SB350A_红色(red)
2 | F24560W |  | 王谦 | 瑞浦兰钧 | 280 | 25.6 | 560 | 14.336 | 772*317*647 | 453.5 |  | NO | / | / | NO | YES | YES | NO | YES | Linde ECR | 继电器+自研BMS | REMA_DIN320A_母头(female) | 安德森_SB175A_红色(red)
6 | F24560X | H01-000465 | 张望 | 瑞浦兰钧 | 280 | 25.6 | 560 | 14.336 | 779*323*776 | 644 |  | NO | / | / | NO | NO | NO | NO | YES | Crown | 继电器+自研BMS | REMA_DIN160A_公头(male) | 安德森_SB350A_灰色(gray)
1 | F24560Y |  | 曾勇鹏 | 瑞浦兰钧 | 280 | 25.6 | 560 | 14.336 | 835*277*784 | 502 | 399 | NO | / | / | NO | YES | YES | YES | YES | Linde V10 | 继电器+自研BMS | REMA_DIN320A_公头(male) | REMA_DIN160A_母头(female)
| F24560AE |  | 罗河万 | 瑞浦兰钧 | 280 | 25.6 | 560 | 14.336 | 820*325*571 | 372 | 208 | NO | / | / | NO | YES | YES | YES | YES | Hyster W40ZA | 继电器+自研BMS | Anderson Euro 320 Female (A系列) | 安德森_SB175A_红色(red)

## F24608
NO. (序号) | Model (型号) | material code (物料编码) | Engineer (工程师) | Cell brand 电芯品牌 | Cell(Ah) (单体电芯) | Voltage(V) (电压) | Capacity(Ah) (组合容量) | Total Energy(kwh) （能量） | Dimensions(L*W*H)(mm) (外箱尺寸) | Weight(kg) (总重量) | clump weight(kg)(配重) | standard box (标准箱) | standard box dimensions(L*W*H)(mm) (标准箱尺寸) | standard box weight(kg) (标准箱重量) | Special-shaped box(异形箱体) | 4G (4G) | Heating 加热 | UL 认证要求 | Finished product drawing (成品图) | FORKLIFE MODEL (叉车型号) | BMS | Charge connector (充电连接器) | Discharge connector (放电连接器) | remark (备注)
1 | F24608B | H01-1188 | 林志豪 | 亿纬锂能 | 304 | 25.6 | 608 | 15.5648 | 850*350*670 | 312 | 102 | NO | / | / | NO | YES | YES | NO | YES | Crown SP 3020-30 | 继电器+自研BMS | REMA_DIN320A_公头(male) | 安德森_SB350A_红色(red)
1 | F24608C | H01-1086 | 潘浩贤 | 亿纬锂能 | 304 | 25.6 | 608 | 15.5648 | 792*357*812 | 730 | 510 | NO | / | / | NO | YES | YES | NO | YES | Hyundai13BOP-9 | 继电器+自研BMS | REMA_DIN320A_公头(male) | REMA_SRE320_黑色(Black)
1 | F24608D | / | 潘浩贤 | 亿纬锂能 | 304 | 25.6 | 608 | 15.5648 | 970*415*780 | 456 | 259 | NO | / | / | NO | YES | YES | NO | YES | YALE MO12C | 继电器+自研BMS | REMA_DIN320A_公头(male) | REMA_DIN160A_公头(male)

## F24628
NO. (序号) | Model (型号) | material code (物料编码) | Engineer (工程师) | Cell brand 电芯品牌 | Cell(Ah) (单体电芯) | Voltage(V) (电压) | Capacity(Ah) (组合容量) | Total Energy(kwh) （能量） | Dimensions(L*W*H)(mm) (外箱尺寸) | Weight(kg) (总重量) | clump weight(kg)(配重) | standard box (标准箱) | standard box dimensions(L*W*H)(mm) (标准箱尺寸) | standard box weight(kg) (标准箱重量) | Special-shaped box(异形箱体) | 4G (4G) | Heating 加热 | UL 认证要求 | Finished product drawing (成品图) | FORKLIFE MODEL (叉车型号) | BMS | Charge connector (充电连接器) | Discharge connector (放电连接器) | remark (备注)
1 | F24628A | / | 欧利清 | 瑞浦兰钧 | 314 | 25.6 | 628 | 16.0768 | 786*330*700 | 460 |  | NO | / | / | NO | YES | YES | NO | YES |  | 继电器+自研BMS |  | 安德森_SB175A_红色(red)

## F24630
NO. (序号) | Model (型号) | material code (物料编码) | Engineer (工程师) | Cell brand 电芯品牌 | Cell(Ah) (单体电芯) | Voltage(V) (电压) | Capacity(Ah) (组合容量) | Total Energy(kwh) （能量） | Dimensions(L*W*H)(mm) (外箱尺寸) | Weight(kg) (总重量) | clump weight(kg)(配重) | standard box (标准箱) | standard box dimensions(L*W*H)(mm) (标准箱尺寸) | standard box weight(kg) (标准箱重量) | Special-shaped box(异形箱体) | 4G (4G) | Heating 加热 | UL 认证要求 | Finished product drawing (成品图) | FORKLIFE MODEL (叉车型号) | BMS | Charge connector (充电连接器) | Discharge connector (放电连接器) | remark (备注)
2 | F24630A | H01-1511 | 邹剑峰 | 亿纬锂能 | 105 | 25.6 | 630 | 16.128 | 780*320*670 | 360 | 168 | NO | / | / | NO | YES | YES | NO | NO | Crown PC-3540-8 0 | 继电器+自研BMS | 安德森_SB175A_灰色(gray) | REMA_DIN320A_公头(male)

## F24640
NO. (序号) | Model (型号) | material code (物料编码) | Engineer (工程师) | Cell brand 电芯品牌 | Cell(Ah) (单体电芯) | Voltage(V) (电压) | Capacity(Ah) (组合容量) | Total Energy(kwh) （能量） | Dimensions(L*W*H)(mm) (外箱尺寸) | Weight(kg) (总重量) | clump weight(kg)(配重) | standard box (标准箱) | standard box dimensions(L*W*H)(mm) (标准箱尺寸) | standard box weight(kg) (标准箱重量) | Special-shaped box(异形箱体) | 4G (4G) | Heating 加热 | UL 认证要求 | Finished product drawing (成品图) | FORKLIFE MODEL (叉车型号) | BMS | Charge connector (充电连接器) | Discharge connector (放电连接器) | remark (备注)
1 | F24640A | H01-1482 | 潘浩贤 | 亿纬锂能 | 160 | 25.6 | 640 | 16.384 | 922*323*810.5 | 500 | 279 | NO | / | / | NO | YES | YES | NO | YES | YALE FB25ZR | MOS | REMA_DIN320A_公头(male) | REMA_DIN160A_母头(female) | 实际容量为690AH，使用230电芯

## F24690
NO. (序号) | Model (型号) | material code (物料编码) | Engineer (工程师) | Cell brand 电芯品牌 | Cell(Ah) (单体电芯) | Voltage(V) (电压) | Capacity(Ah) (组合容量) | Total Energy(kwh) （能量） | Dimensions(L*W*H)(mm) (外箱尺寸) | Weight(kg) (总重量) | clump weight(kg)(配重) | standard box (标准箱) | standard box dimensions(L*W*H)(mm) (标准箱尺寸) | standard box weight(kg) (标准箱重量) | Special-shaped box(异形箱体) | 4G (4G) | Heating 加热 | UL 认证要求 | Finished product drawing (成品图) | FORKLIFE MODEL (叉车型号) | BMS | Charge connector (充电连接器) | Discharge connector (放电连接器) | remark (备注)
| F24690C | H01-1050 | 曾勇鹏 | 瑞浦兰钧 | 230 | 25.6 | 690 | 17.664 | 910*320*810 | 844 | 619 | NO |  |  | NO | YES | YES | NO | YES | Doosan BOP15S-9 | 继电器+自研BMS | REMA_DIN320A_公头(male) | Anderson SB350 Red
| F24690D | H01-1499 | 刘乐 | 瑞浦兰钧 | 230 | 25.6 | 690 | 17.664 | 892 x 322 x 772 | 762kg | 538kg | NO | / | / | NO | YES | YES | NO | YES | Brady IFS | 继电器+自研BMS | REMA_DIN320A_公头(male) | Anderson SB350 Red
1 | F24690E | H01-1517 | 潘浩贤 | 瑞浦兰钧 | 230 | 25.6 | 690 | 17.664 | 901.5 x 355.5x831.5mm | 725kg | 511 | NO | / | / | NO | YES | YES | NO | YES | Toyota 6BPU15 | 继电器+自研BMS | REMA_DIN320A_公头(male) | 安德森_SB350A_灰色(gray)
1 | F24690F | H01-2046 | 刘乐 | 瑞浦兰钧 | 230 | 25.6 | 690 | 17.664 | 823 x 327x772mm | 272kg | 0 | NO | / | / | NO | YES | YES | NO | YES | Hyster W20ZR, W25ZC, W30ZR | 继电器+自研BMS | Euro 320A Female | 安德森_SB175A_红色(red)
1 | F24690G |  | 刘乐 | 瑞浦兰钧 | 230 | 25.6 | 690 | 17.664 | 823 x 327x772mm | 272kg | 0 | NO | / | / | NO | YES | YES | NO | YES | Hyster W20ZR, W25ZC, W30ZR | 继电器+自研BMS | Euro 320A Female | 安德森_SB175A_红色(red)
| F24690H |  | 曾勇鹏 | 瑞浦兰钧 | 230 | 25.6 | 690 | 17.664 | 970*345*774 | 726 |  | NO |  |  | NO | YES | YES | NO | YES | Yale 0S030BF | 继电器+自研BMS | REMA_DIN320A_公头(male) | Anderson SB350 Red
| F24690I |  | 曾勇鹏 | 瑞浦兰钧 | 230 | 25.6 | 690 | 17.664 | 777*322*584 | 363 |  | NO |  |  | NO | YES | YES | NO | YES | Yale MTR007 | 继电器+自研BMS | REMA_DIN320A_公头(male) | Anderson SB350 Red
| F24690J |  | 邹剑峰 | 瑞浦兰钧 | 230 | 25.6 | 690 | 17.664 | 780*325*575 | 445 |  | NO |  |  | NO | YES | YES | NO | YES | Crown PE4000 (13,12) | 继电器+自研BMS | REMA_DIN320A_公头(male) | 安德森_SB175A_灰色(gray)
| F24690K |  | 曾勇鹏 | 瑞浦兰钧 | 230 | 25.6 | 690 | 17.664 | 910*345*770 | 780 | 560 | NO |  |  | NO | YES | YES | NO | YES | SP 3500 366 | 继电器+自研BMS | REMA_DIN320A_公头(male) | Anderson SBE320 RED

## F24840
NO. (序号) | Model (型号) | material code (物料编码) | Engineer (工程师) | Cell brand 电芯品牌 | Cell(Ah) (单体电芯) | Voltage(V) (电压) | Capacity(Ah) (组合容量) | Total Energy(kwh) （能量） | Dimensions(L*W*H)(mm) (外箱尺寸) | Weight(kg) (总重量) | clump weight(kg)(配重) | standard box (标准箱) | standard box dimensions(L*W*H)(mm) (标准箱尺寸) | standard box weight(kg) (标准箱重量) | Special-shaped box(异形箱体) | 4G (4G) | Heating 加热 | UL 认证要求 | Finished product drawing (成品图) | FORKLIFE MODEL (叉车型号) | BMS | Charge connector (充电连接器) | Discharge connector (放电连接器) | remark (备注)
1 | F24840A | H01-1185 | 雷子乾 | 瑞浦兰钧 | 280 | 25.6 | 840 | 21.504 | 985.5x 361.9 x 787.4 | 711.1 | 504 | NO | / | / | NO | YES | YES | NO | YES | Hyster N40ZRS3 | 继电器+自研BMS | Euro 320A Female | 安德森_SB350A_红色(red)
1 | F24840B | H01-1832 | 何文聪 | 瑞浦兰钧 | 280 | 25.6 | 840 | 21.504 | 975x360x825 | 761 | 495 | NO | / | / | NO | YES | YES | NO | YES | 永恒力EKS314 | 继电器+自研BMS | REMA_DIN320A_公头(male) | REMA_DIN320A_母头(female)
| F24840C |  | 欧利清 | 瑞浦兰钧 | 280 | 25.6 | 840 | 21.504 | 970*352*820 | 720 | 460 | NO | / | / | NO | YES | YES | NO | YES | CLARK Model- OSX15 | 继电器+自研BMS | REMA_DIN320A_公头(male) | 安德森_SB350A_红色(red)
| F24840D | H01-xxxx | 何文聪 | 瑞浦兰钧 | 280 | 25.6 | 840 | 21.504 | 965*355*812 | 680.4 |  | NO | / | / | NO | YES | YES | NO | YES | Linde V15 | 继电器+自研BMS | REMA_DIN320A_公头(male) | 安德森_SB350A_红色(red)
1 | F24840E | H01-XXXXXX | 雷子乾 | 瑞浦兰钧 | 280 | 25.6 | 840 | 21.504 | 920x 360x 785 | 690 | 438 | NO | / | / | NO | YES | YES | NO | YES | SP 3520 131/312" 3000 LBS | 继电器+自研BMS | REMA_DIN321A_公头(male) | 安德森_SB350A_红色(red)

## F241120
NO. (序号) | Model (型号) | material code (物料编码) | Engineer (工程师) | Cell brand 电芯品牌 | Cell(Ah) (单体电芯) | Voltage(V) (电压) | Capacity(Ah) (组合容量) | Total Energy(kwh) （能量） | Dimensions(L*W*H)(mm) (外箱尺寸) | Weight(kg) (总重量) | clump weight(kg)(配重) | standard box (标准箱) | standard box dimensions(L*W*H)(mm) (标准箱尺寸) | standard box weight(kg) (标准箱重量) | Special-shaped box(异形箱体) | 4G (4G) | Heating 加热 | UL 认证要求 | Finished product drawing (成品图) | FORKLIFE MODEL (叉车型号) | BMS | Charge connector (充电连接器) | Discharge connector (放电连接器) | remark (备注)

## F241216
NO. (序号) | Model (型号) | material code (物料编码) | Engineer (工程师) | Cell brand 电芯品牌 | Cell(Ah) (单体电芯) | Voltage(V) (电压) | Capacity(Ah) (组合容量) | Total Energy(kwh) （能量） | Dimensions(L*W*H)(mm) (外箱尺寸) | Weight(kg) (总重量) | clump weight(kg)(配重) | standard box (标准箱) | standard box dimensions(L*W*H)(mm) (标准箱尺寸) | standard box weight(kg) (标准箱重量) | Special-shaped box(异形箱体) | 4G (4G) | Heating 加热 | UL 认证要求 | Finished product drawing (成品图) | FORKLIFE MODEL (叉车型号) | BMS | Charge connector (充电连接器) | Discharge connector (放电连接器) | remark (备注)

## F36100
NO. (序号) | Model (型号) | material code (物料编码) | Engineer (工程师) | Cell brand 电芯品牌 | Cell(Ah) (单体电芯) | Voltage(V) (电压) | Capacity(Ah) (组合容量) | Total Energy(kwh) （能量） | Dimensions(L*W*H)(mm) (外箱尺寸) | Weight(kg) (总重量) | clump weight(kg)(配重) | standard box (标准箱) | standard box dimensions(L*W*H)(mm) (标准箱尺寸) | standard box weight(kg) (标准箱重量) | Special-shaped box(异形箱体) | 4G (4G) | Heating 加热 | UL 认证要求 | Finished product drawing (成品图) | FORKLIFE MODEL (叉车型号) | BMS | Charge connector (充电连接器) | Discharge connector (放电连接器) | remark (备注)

## F36105
NO. (序号) | Model (型号) | material code (物料编码) | Engineer (工程师) | Cell brand 电芯品牌 | Cell(Ah) (单体电芯) | Voltage(V) (电压) | Capacity(Ah) (组合容量) | Total Energy(kwh) （能量） | Dimensions(L*W*H)(mm) (外箱尺寸) | Weight(kg) (总重量) | clump weight(kg)(配重) | standard box (标准箱) | standard box dimensions(L*W*H)(mm) (标准箱尺寸) | standard box weight(kg) (标准箱重量) | Special-shaped box(异形箱体) | 4G (4G) | Heating 加热 | UL 认证要求 | Finished product drawing (成品图) | FORKLIFE MODEL (叉车型号) | BMS | Charge connector (充电连接器) | Discharge connector (放电连接器) | remark (备注)

## F36150
NO. (序号) | Model (型号) | material code (物料编码) | Engineer (工程师) | Cell brand 电芯品牌 | Cell(Ah) (单体电芯) | Voltage(V) (电压) | Capacity(Ah) (组合容量) | Total Energy(kwh) （能量） | Dimensions(L*W*H)(mm) (外箱尺寸) | Weight(kg) (总重量) | clump weight(kg)(配重) | standard box (标准箱) | standard box dimensions(L*W*H)(mm) (标准箱尺寸) | standard box weight(kg) (标准箱重量) | Special-shaped box(异形箱体) | 4G (4G) | Heating 加热 | UL 认证要求 | Finished product drawing (成品图) | FORKLIFE MODEL (叉车型号) | BMS | Charge connector (充电连接器) | Discharge connector (放电连接器) | remark (备注)

## F36160
NO. (序号) | Model (型号) | material code (物料编码) | Engineer (工程师) | Cell brand 电芯品牌 | Cell(Ah) (单体电芯) | Voltage(V) (电压) | Capacity(Ah) (组合容量) | Total Energy(kwh) （能量） | Dimensions(L*W*H)(mm) (外箱尺寸) | Weight(kg) (总重量) | clump weight(kg)(配重) | standard box (标准箱) | standard box dimensions(L*W*H)(mm) (标准箱尺寸) | standard box weight(kg) (标准箱重量) | Special-shaped box(异形箱体) | 4G (4G) | Heating 加热 | UL 认证要求 | Finished product drawing (成品图) | FORKLIFE MODEL (叉车型号) | BMS | Charge connector (充电连接器) | Discharge connector (放电连接器) | remark (备注)
| F36160A | H01-1784 | 古超基 | 亿纬锂能 | 160 | 38.4 | 160 | 6.144 | 735*275*330 | 75 | / | NO | / | / | NO | YES | NO | NO | YES | Taylor-Dunn C4-32 | 继电器+自研BMS | REMA_DIN160A_公头(male) | REMA_DIN160A_母头(female) | 放电口2 Anderson SB50 GRAY

## F36200
NO. (序号) | Model (型号) | material code (物料编码) | Engineer (工程师) | Cell brand 电芯品牌 | Cell(Ah) (单体电芯) | Voltage(V) (电压) | Capacity(Ah) (组合容量) | Total Energy(kwh) （能量） | Dimensions(L*W*H)(mm) (外箱尺寸) | Weight(kg) (总重量) | clump weight(kg)(配重) | standard box (标准箱) | standard box dimensions(L*W*H)(mm) (标准箱尺寸) | standard box weight(kg) (标准箱重量) | Special-shaped box(异形箱体) | 4G (4G) | Heating 加热 | UL 认证要求 | Finished product drawing (成品图) | FORKLIFE MODEL (叉车型号) | BMS | Charge connector (充电连接器) | Discharge connector (放电连接器) | remark (备注)

## F36210
NO. (序号) | Model (型号) | material code (物料编码) | Engineer (工程师) | Cell brand 电芯品牌 | Cell(Ah) (单体电芯) | Voltage(V) (电压) | Capacity(Ah) (组合容量) | Total Energy(kwh) （能量） | Dimensions(L*W*H)(mm) (外箱尺寸) | Weight(kg) (总重量) | clump weight(kg)(配重) | standard box (标准箱) | standard box dimensions(L*W*H)(mm) (标准箱尺寸) | standard box weight(kg) (标准箱重量) | Special-shaped box(异形箱体) | 4G (4G) | Heating 加热 | UL 认证要求 | Finished product drawing (成品图) | FORKLIFE MODEL (叉车型号) | BMS | Charge connector (充电连接器) | Discharge connector (放电连接器) | remark (备注)

## F36230
NO. (序号) | Model (型号) | material code (物料编码) | Engineer (工程师) | Cell brand 电芯品牌 | Cell(Ah) (单体电芯) | Voltage(V) (电压) | Capacity(Ah) (组合容量) | Total Energy(kwh) （能量） | Dimensions(L*W*H)(mm) (外箱尺寸) | Weight(kg) (总重量) | clump weight(kg)(配重) | standard box (标准箱) | standard box dimensions(L*W*H)(mm) (标准箱尺寸) | standard box weight(kg) (标准箱重量) | Special-shaped box(异形箱体) | 4G (4G) | Heating 加热 | UL 认证要求 | Finished product drawing (成品图) | FORKLIFE MODEL (叉车型号) | BMS | Charge connector (充电连接器) | Discharge connector (放电连接器) | remark (备注)
| F36230A |  | 罗河万 | 瑞浦兰钧 | 230 | 38.4 | 230 | 8.832 | 876*381*449 | 340 | 待定 | NO | / | / | NO | YES | YES | NO | YES | Motrec 280 | 继电器+自研BMS | REMA_DIN160A_公头(male) | 安德森_SB350A_灰色(gray)

## F36280
NO. (序号) | Model (型号) | material code (物料编码) | Engineer (工程师) | Cell brand 电芯品牌 | Cell(Ah) (单体电芯) | Voltage(V) (电压) | Capacity(Ah) (组合容量) | Total Energy(kwh) （能量） | Dimensions(L*W*H)(mm) (外箱尺寸) | Weight(kg) (外箱重量) | clump weight(kg)(配重) | standard box (标准箱) | standard box dimensions(L*W*H)(mm) (标准箱尺寸) | standard box weight(kg) (标准箱重量) | Special-shaped box(异形箱体) | 4G (4G) | Heating 加热 | UL 认证要求 | Finished product drawing (成品图) | FORKLIFE MODEL (叉车型号) | BMS | Charge connector (充电连接器) | Discharge connector (放电连接器) | remark (备注)

## F36300
NO. (序号) | Model (型号) | material code (物料编码) | Engineer (工程师) | Cell brand 电芯品牌 | Cell(Ah) (单体电芯) | Voltage(V) (电压) | Capacity(Ah) (组合容量) | Total Energy(kwh) （能量） | Dimensions(L*W*H)(mm) (外箱尺寸) | Weight(kg) (总重量) | clump weight(kg)(配重) | standard box (标准箱) | standard box dimensions(L*W*H)(mm) (标准箱尺寸) | standard box weight(kg) (标准箱重量) | Special-shaped box(异形箱体) | 4G (4G) | Heating 加热 | UL 认证要求 | Finished product drawing (成品图) | FORKLIFE MODEL (叉车型号) | BMS | Charge connector (充电连接器) | Discharge connector (放电连接器) | remark (备注)

## F36304
NO. (序号) | Model (型号) | material code (物料编码) | Engineer (工程师) | Cell brand 电芯品牌 | Cell(Ah) (单体电芯) | Voltage(V) (电压) | Capacity(Ah) (组合容量) | Total Energy(kwh) （能量） | Dimensions(L*W*H)(mm) (外箱尺寸) | Weight(kg) (总重量) | clump weight(kg)(配重) | standard box (标准箱) | standard box dimensions(L*W*H)(mm) (标准箱尺寸) | standard box weight(kg) (标准箱重量) | Special-shaped box(异形箱体) | 4G (4G) | Heating 加热 | UL 认证要求 | Finished product drawing (成品图) | FORKLIFE MODEL (叉车型号) | BMS | Charge connector (充电连接器) | Discharge connector (放电连接器) | remark (备注)

## F36314
NO. (序号) | Model (型号) | material code (物料编码) | Engineer (工程师) | Cell brand 电芯品牌 | Cell(Ah) (单体电芯) | Voltage(V) (电压) | Capacity(Ah) (组合容量) | Total Energy(kwh) （能量） | Dimensions(L*W*H)(mm) (外箱尺寸) | Weight(kg) (总重量) | clump weight(kg)(配重) | standard box (标准箱) | standard box dimensions(L*W*H)(mm) (标准箱尺寸) | standard box weight(kg) (标准箱重量) | Special-shaped box(异形箱体) | 4G (4G) | Heating 加热 | UL 认证要求 | Finished product drawing (成品图) | FORKLIFE MODEL (叉车型号) | BMS | Charge connector (充电连接器) | Discharge connector (放电连接器) | remark (备注)
1 | F36314A |  | 潘浩贤 | 瑞浦兰钧 | 314 | 38.4 | 314 | 12.0576 | 896.5*414*685.5 | 612 |  | NO | / | / | NO | YES | YES | NO | YES | MOTREC MT-210 | 继电器+自研BMS | REMA_DIN320A_公头(male) | 安德森_SB350A_灰色(gray)
2 | F36314B | H01-XXXXX | 雷子乾 | 瑞浦兰钧 | 314 | 38.4 | 314 | 12.0576 | 970*628*571.5 | 1043 | 755 | NO | NA | 待定 | NO | YES | YES | NO | NO | Hyster J35-J40XN | 继电器+自研BMS | Anderson Euro 320A female | 安德森_SB350A_灰色(gray)

## F36315
NO. (序号) | Model (型号) | material code (物料编码) | Engineer (工程师) | Cell brand 电芯品牌 | Cell(Ah) (单体电芯) | Voltage(V) (电压) | Capacity(Ah) (组合容量) | Total Energy(kwh) （能量） | Dimensions(L*W*H)(mm) (外箱尺寸) | Weight(kg) (总重量) | clump weight(kg)(配重) | standard box (标准箱) | standard box dimensions(L*W*H)(mm) (标准箱尺寸) | standard box weight(kg) (标准箱重量) | Special-shaped box(异形箱体) | 4G (4G) | Heating 加热 | UL 认证要求 | Finished product drawing (成品图) | FORKLIFE MODEL (叉车型号) | BMS | Charge connector (充电连接器) | Discharge connector (放电连接器) | remark (备注)

## F36320
NO. (序号) | Model (型号) | material code (物料编码) | Engineer (工程师) | Cell brand 电芯品牌 | Cell(Ah) (单体电芯) | Voltage(V) (电压) | Capacity(Ah) (组合容量) | Total Energy(kwh) （能量） | Dimensions(L*W*H)(mm) (外箱尺寸) | Weight(kg) (总重量) | clump weight(kg)(配重) | standard box (标准箱) | standard box dimensions(L*W*H)(mm) (标准箱尺寸) | standard box weight(kg) (标准箱重量) | Special-shaped box(异形箱体) | 4G (4G) | Heating 加热 | UL 认证要求 | Finished product drawing (成品图) | FORKLIFE MODEL (叉车型号) | BMS | Charge connector (充电连接器) | Discharge connector (放电连接器) | remark (备注)

## F36400.
NO. (序号) | Model (型号) | material code (物料编码) | Engineer (工程师) | Cell brand 电芯品牌 | Cell(Ah) (单体电芯) | Voltage(V) (电压) | Capacity(Ah) (组合容量) | Total Energy(kwh) （能量） | Dimensions(L*W*H)(mm) (外箱尺寸) | Weight(kg) (总重量) | clump weight(kg)(配重) | standard box (标准箱) | standard box dimensions(L*W*H)(mm) (标准箱尺寸) | standard box weight(kg) (标准箱重量) | Special-shaped box(异形箱体) | 4G (4G) | Heating 加热 | UL 认证要求 | Finished product drawing (成品图) | FORKLIFE MODEL (叉车型号) | BMS | Charge connector (充电连接器) | Discharge connector (放电连接器) | remark (备注)

## F36420
NO. (序号) | Model (型号) | material code (物料编码) | Engineer (工程师) | Cell brand 电芯品牌 | Cell(Ah) (单体电芯) | Voltage(V) (电压) | Capacity(Ah) (组合容量) | Total Energy(kwh) （能量） | Dimensions(L*W*H)(mm) (外箱尺寸) | Weight(kg) (总重量) | clump weight(kg)(配重) | standard box (标准箱) | standard box dimensions(L*W*H)(mm) (标准箱尺寸) | standard box weight(kg) (标准箱重量) | Special-shaped box(异形箱体) | 4G (4G) | Heating 加热 | UL 认证要求 | Finished product drawing (成品图) | FORKLIFE MODEL (叉车型号) | BMS | Charge connector (充电连接器) | Discharge connector (放电连接器) | remark (备注)
1 | F36420K |  | 林志豪 | 亿纬锂能 | 105 | 38.4 | 420 | 16.128 | 978*362*813 |  | 614 | NO | / | / | NO | YES | YES | NO | YES | Jung ETG 214 | MOS | REMA_DIN320A_公头(male) | 安德森_SB350A_灰色(gray)
1 | F36420G | H01-1106 | 林志豪 | 亿纬锂能 | 105 | 38.4 | 420 | 16.128 | 971*333*782 | 1080 | 860 | NO | / | / | NO | YES | YES | NO | YES | SP 4000 | 继电器+自研BMS | REMA_DIN320A_公头(male) | 安德森_SB350A_灰色(gray)

## F36460
NO. (序号) | Model (型号) | material code (物料编码) | Engineer (工程师) | Cell brand 电芯品牌 | Cell(Ah) (单体电芯) | Voltage(V) (电压) | Capacity(Ah) (组合容量) | Total Energy(kwh) （能量） | Dimensions(L*W*H)(mm) (外箱尺寸) | Weight(kg) (总重量) | clump weight(kg)(配重) | standard box (标准箱) | standard box dimensions(L*W*H)(mm) (标准箱尺寸) | standard box weight(kg) (标准箱重量) | Special-shaped box(异形箱体) | 4G (4G) | Heating 加热 | UL 认证要求 | Finished product drawing (成品图) | FORKLIFE MODEL (叉车型号) | BMS | Charge connector (充电连接器) | Discharge connector (放电连接器) | remark (备注)
1 | F36460A | H01-1505 | 王谦 | 亿纬锂能 | 230 | 38.4 | 460 | 17.664 | 971*510*780 mm | 1270 | 1055 | YES | 736*425*574 | 250 | NO | YES | YES | YES | YES | / | 继电器+自研BMS | REMA_DIN320A_母头(female) | 安德森_SB350A_灰色(gray)
2 | F36460A-A | H01-1732 | 王谦 | 瑞浦兰钧 | 230 | 38.4 | 460 | 17.664 | 971*510*780 mm | 1270 | 1055 | YES | 736*425*574 | 250 | NO | YES | YES | YES | YES | / | 继电器+自研BMS | REMA_DIN320A_母头(female) | 安德森_SB350A_灰色(gray)
3 | F36460D | H01-1646 | 王谦 | 瑞浦兰钧 | 230 | 38.4 | 460 | 17.664 | 970*340*749 mm | 771 | 516 | NO |  |  | NO | NO | YES | NO | YES | Clark OSX15 | 继电器+自研BMS | REMA_DIN320A_母头(female) | 安德森_SB350A_灰色(gray)
4 | F36460E |  | 钟滔均 | 亿纬锂能 | 230 | 38.4 | 460 | 17.664 | 960*380*770 mm
5 | F36460C | H01-1537 | 雷子乾 | 瑞浦兰钧 | 230 | 38.4 | 460 | 17.664 | 970x340x794 | 798 | 543 | NO | / | / | NO | YES | YES | NO | YES | Yale M# OSO30BF | 继电器+自研BMS | Euro 320A Female | 安德森_SB350A_灰色(gray)
6 | F36460F | H01-XXXX | 罗河万 | 瑞浦兰钧 | 230 | 38.4 | 460 | 17.664 | 782*485*452 | 300 | / | NO | / | / | NO | YES | YES | NO | YES | Sweeper/Scrubber CS7010 | 继电器+自研BMS | REMA_DIN320A_公头(male) | 安德森_SB175A_灰色(gray)
7 | F36460G |  | 王谦 | 瑞浦兰钧 | 230 | 38.4 | 460 | 17.664 | 970*396*749 mm | 952.5 |  | NO |  |  | NO | NO | YES | NO | YES | Jungheinrich ETR 335D | 继电器+自研BMS | Anderson Euro A320 | 安德森_SB350A_灰色(gray)
8 | F36460H |  | 王谦 | 瑞浦兰钧 | 230 | 38.4 | 460 | 17.664 | 967*332*695 mm | 771 |  | NO |  |  | NO | NO | YES | NO | YES | Clark TMX15S | 继电器+自研BMS | REMA_DIN320A_母头(female) | 安德森_SB350A_灰色(gray)
9 | F36460J |  | 钟滔均 | 瑞浦兰钧 | 230 | 38.4 | 460 | 17.664 | 970*342*770 | 730 |  | NO |  |  | NO | YES | YES | NO | YES | / | 继电器+自研BMS | REMA_DIN320A_公头(male) | 安德森_SB350A_红色(red)
9 | F36460K |  | 钟滔均 | 瑞浦兰钧 | 230 | 38.4 | 460 | 17.664 | 856x383x637mm | 568 |  | NO |  |  | NO | YES | YES | NO | YES | / | 继电器+自研BMS | REMA_DIN320A_公头(male) | 安德森_SB350A_红色(red)
9 | F36460L |  | 钟滔均 | 瑞浦兰钧 | 230 | 38.4 | 460 | 17.664 | 800x350x600mm | 568 |  | NO |  |  | NO | YES | YES | NO | YES | / | 继电器+自研BMS | REMA_DIN320A_公头(male) | REMA_DIN160A_母头(female)

## F36480
NO. (序号) | Model (型号) | material code (物料编码) | Engineer (工程师) | Cell brand 电芯品牌 | Cell(Ah) (单体电芯) | Voltage(V) (电压) | Capacity(Ah) (组合容量) | Total Energy(kwh) （能量） | Dimensions(L*W*H)(mm) (外箱尺寸) | Weight(kg) (总重量) | clump weight(kg)(配重) | standard box (标准箱) | standard box dimensions(L*W*H)(mm) (标准箱尺寸) | standard box weight(kg) (标准箱重量) | Special-shaped box(异形箱体) | 4G (4G) | Heating 加热 | UL 认证要求 | Finished product drawing (成品图) | FORKLIFE MODEL (叉车型号) | BMS | Charge connector (充电连接器) | Discharge connector (放电连接器) | remark (备注)
2 | F36480A | H01-1597 | 钟润腾 | 亿纬锂能 | 160 | 38.4 | 480 | 18.432 | 978*533*604 | 723 | 490 | NO | / | / | NO | YES | YES | NO | YES | Toyota 8FBE15U | 继电器+自研BMS | REMA_DIN320A_公头(male) | 安德森_SB350A_灰色(gray)

## F36560
NO. (序号) | Model (型号) | material code (物料编码) | Engineer (工程师) | Cell brand 电芯品牌 | Cell(Ah) (单体电芯) | Voltage(V) (电压) | Capacity(Ah) (组合容量) | Total Energy(kwh) （能量） | Dimensions(L*W*H)(mm) (外箱尺寸) | Weight(kg) (总重量) | clump weight(kg)(配重) | standard box (标准箱) | standard box dimensions(L*W*H)(mm) (标准箱尺寸) | standard box weight(kg) (标准箱重量) | Special-shaped box(异形箱体) | 4G (4G) | Heating 加热 | UL 认证要求 | Finished product drawing (成品图) | FORKLIFE MODEL (叉车型号) | BMS | Charge connector (充电连接器) | Discharge connector (放电连接器) | remark (备注)
1 | F36560Y | H01-1277 | 潘浩贤 | 瑞浦兰钧 | 280 | 38.4 | 560 | 21.504 | 970*679.5*571.5 | 1088 | 880 | YES | 835*425*563 | / | NO | YES | YES | NO | YES | Yale ERC50VGN | 继电器+自研BMS | Euro 320A Female | 安德森_SB350A_灰色(gray)
2 | F36560X | H01-1235 | 潘浩贤 | 瑞浦兰钧 | 280 | 38.4 | 560 | 21.504 | 970*679*573 | 1088 | 880 | YES | 835*425*565 | / | NO | YES | YES | NO | YES | Hyster E50XN | 继电器+自研BMS | Euro 320A Female | 安德森_SB350A_灰色(gray)
3 | F36560V | H01-1416 | 叶福群 | 瑞浦兰钧 | 280 | 38.4 | 560 | 21.504 | 971*819*571 | 1386 | 1033 | NO | / | / | NO | YES | YES | NO | YES | YALE ERC60VG | 继电器+自研BMS | REMA_DIN320A_母头(female) | 安德森_SB350A_灰色(gray)
4 | F36560V | H01-1186 | 叶福群 | 瑞浦兰钧 | 280 | 38.4 | 560 | 21.504 | 971*819*571 | 1386 | 1033 | NO |  |  | NO | YES | YES | NO | YES |  | 继电器+自研BMS | REMA_DIN320A_母头(female) | 安德森_SB350A_灰色(gray)
5 | F36560U | H01-1070 | 潘浩贤 | 瑞浦兰钧 | 280 | 38.4 | 560 | 21.504 | 970*434*749 | 1090.9 | 848 | YES | 835*425*570 | / | NO | YES | YES | NO | YES | Hyster E30HSD3 | 继电器+自研BMS | Euro 320A Female | 安德森_SB350A_灰色(gray)
6 | F36560R | H01-1022 | 曾勇鹏 | 瑞浦兰钧 | 280 | 38.4 | 560 | 21.504 | 965*457*749 | 1180 | 850 | NO |  |  | NO | YES | YES | NO | YES | LINDE R15SDX DEEP | 继电器+自研BMS | REMA_DIN320A_母头(female) |  | 内箱共用外箱底部
7 | F36560PA | H01-1412 | 雷子乾 | 瑞浦兰钧 | 280 | 38.4 | 560 | 21.504 | 970 x 403x 780 | 750 | 580 | NO | / | / | NO | YES | YES | NO | YES | Hyundai 18BRP-9 | 继电器+自研BMS | REMA_DIN320A_公头(male) | 安德森_SB350A_灰色(gray)
8 | F36560M | H01-0799 | 郑含英 | 瑞浦兰钧 | 280 | 38.4 | 560 | 21.504 | 967*388*774 | 960 | 665 | NO | / | / | NO | YES | YES | NO | YES | Hyster E30HSD3(16") | 继电器+自研BMS | REMA_DIN320A_公头(male) | 安德森_SB350A_灰色(gray)
9 | F36560E-A | H01-1781 | 王谦 | 瑞浦兰钧 | 280 | 38.4 | 560 | 21.504 | 975*406*787 | 850 | 611 | NO | / | / | NO | YES | YES | NO | YES | Hyundai 20BRP-9 | 继电器+自研BMS | REMA_DIN320A_公头(male) | 安德森_SB350A_灰色(gray)
10 | F36560AW | H01-1XXX | 古超基 | 瑞浦兰钧 | 280 | 38.4 | 560 | 21.504 | 969x339x776mm | 725 |  | NO | / | / | NO | YES | YES | NO | YES | RD 5220-30 | 继电器+自研BMS | REMA_DIN320A_母头(female) | 安德森_SB350A_灰色(gray)
11 | F36560AV | H01-1995 | 雷子乾 | 瑞浦兰钧 | 280 | 38.4 | 560 | 21.504 | 970*628*571.5 | 998 | 720 | YES | 900*425*555.5 | / | NO | YES | YES | NO | YES | Hyster J40XNT | 继电器+自研BMS | Euro 320A Female | 安德森_SB350A_灰色(gray)
12 | F36560AU | H01-1931 | 钟滔均 | 瑞浦兰钧 | 280 | 38.4 | 560 | 21.504 | 953*394*775 | 907 | 598 | YES | / | / | NO | YES | YES | NO | YES | Crown RD5225-30/16” | 继电器+自研BMS | REMA_DIN320A_公头(male) | 安德森_SB350A_灰色(gray)
13 | F36560AT | H01-1875 | 潘浩贤 | 瑞浦兰钧 | 280 | 38.4 | 560 | 21.504 | 868*670*595 | 855 | 625 | YES | 835*425*570 | / | NO | YES | YES | NO | YES | Toyota 8FBC15U | 继电器+自研BMS | REMA_DIN320A_公头(male) | 安德森_SB350A_灰色(gray)
14 | F36560AS | H01-1905 | 雷子乾 | 瑞浦兰钧 | 280 | 38.4 | 560 | 21.504 | 970x520x749mm | 1224 | 880 | YES | / | / | NO | YES | YES | NO | YES | Hyster E40HSD2 | 继电器+自研BMS | REMA_DIN320A_公头(male) | 安德森_SB350A_灰色(gray)
15 | F36560AR | H01-1838 | 钟滔均 | 瑞浦兰钧 | 280 | 38.4 | 560 | 21.504 | 965 x 391 x 774 mm | 1023 | 759 | NO | / | / | NO | YES | YES | NO | YES | Jungheinrich ETG | 继电器+自研BMS | REMA_DIN320A_公头(male) | 安德森_SB350A_灰色(gray)
16 | F36560AQ | H01-1855 | 古超基 | 瑞浦兰钧 | 280 | 38.4 | 560 | 21.504 | 969x339x776mm | 750 | 490 | NO | / | / | NO | YES | YES | NO | YES | Hyster R30XMA3 | 继电器+自研BMS | REMA_DIN320A_母头(female) | 安德森_SB350A_灰色(gray)
17 | F36560AP | H01-1804 | 潘浩贤 | 瑞浦兰钧 | 280 | 38.4 | 560 | 21.504 | 979*455.5*577.5 | 349 | 75 | YES | / | / | NO | YES | YES | NO | YES | Toyota RF1-BH2X30 | 继电器+自研BMS | REMA_DIN320A_母头(female) | 安德森_SB350A_灰色(gray)
18 | F36560AN | H01-2037 | 雷子乾 | 瑞浦兰钧 | 280 | 38.4 | 560 | 21.504 | 970*404*775 | 885 | 621 | NO | / | / | NO | YES | YES | NO | YES | Crown RD5220-30 | 继电器+自研BMS | REMA_DIN320A_公头(male) | 安德森_SB350A_灰色(gray)
19 | F36560AM | H01-2032 | 雷子乾 | 瑞浦兰钧 | 280 | 38.4 | 560 | 21.504 | 974*412*787 | 934 | XXX | NO | / | / | NO | YES | YES | NO | YES | Toyota RF1-BH2X30 | 继电器+自研BMS | REMA_DIN320A_母头(female) | 安德森_SB350A_灰色(gray)
20 | F36560AL | H01-1728 | 雷子乾 | 瑞浦兰钧 | 280 | 38.4 | 560 | 21.504 | 975*406*784 | 935 | 670 | NO | / | / | NO | YES | YES | NO | YES | Toyota RF1-BH2X30 | 继电器+自研BMS | REMA_DIN320A_母头(female) | 安德森_SB350A_灰色(gray)
21 | F36560AK | H01-1648 | 罗河万 | 瑞浦兰钧 | 280 | 38.4 | 560 | 21.504 | 878*670*585 | 885 | 625 | NO | 835*425*574 | / | NO | YES | YES | NO | YES | Toyota 8FBC15U | 继电器+自研BMS | REMA_DIN320A_母头(female) | 安德森_SB350A_灰色(gray)
22 | F36560AJ | H01-1653 | 邹剑峰 | 瑞浦兰钧 | 280 | 38.4 | 560 | 21.504 | 970 x 340x 749 | 771 | 507 | NO |  |  | NO | YES | YES | NO | YES | Hyster N35ZRS3 | 继电器+自研BMS | 安德森_SBE320A_黑色(black) | 安德森_SB350A_灰色(gray)
23 | F36560AI | H01-1551 | 古超基 | 瑞浦兰钧 | 280 | 38.4 | 560 | 21.504 | 960 x 345x 786 | 581 | 280 | NO | / | / | NO | YES | YES | NO | YES | Clark ESX12 | 继电器+自研BMS | REMA_DIN320A_母头(female) | 安德森_SB350A_灰色(gray)
24 | F36560AH | H01-1481 | 罗河万 | 瑞浦兰钧 | 280 | 38.4 | 560 | 21.504 | 970*450*780 | 990 | 730 | NO | / | / | NO | YES | YES | NO | YES |  | 继电器+自研BMS | REMA_DIN320A_母头(female) | 安德森_SB350A_灰色(gray)
25 | F36560AF | H01-1419 | 刘乐 | 瑞浦兰钧 | 280 | 38.4 | 690 | 26.496 | 977.5 x 342.5x 711mm | 771KG | 476kg | NO |  |  | NO | YES | YES | NO | YES | YALE-NDR040DC | 继电器+自研BMS | REMA_DIN320A_公头(male) | 安德森_SB350A_灰色(gray)
26 | F36560AE | H01-1415 | 傅金庭 | 瑞浦兰钧 | 280 | 38.4 | 560 | 21.504 | 670 x 868x 595 | 861.8 | 599 | NO |  |  | NO | YES | YES | NO | YES | YALE-NDR035EC | 继电器+自研BMS | REMA_DIN320A_母头(female) | 安德森_SB350A_灰色(gray)
27 | F36560AD | H01-1510 | 潘浩贤 | 瑞浦兰钧 | 280 | 38.4 | 560 | 21.504 | 901.5*673*571.5 | 930 | 662 | YES | 835*425*563 |  | NO | YES | YES | NO | YES | YALE ERC040VA | 继电器+自研BMS | Euro 320A Female | 安德森_SB350A_灰色(gray)
28 | F36560AC | H01-1351 | 傅金庭 | 瑞浦兰钧 | 280 | 38.4 | 560 | 21.504 | 970*520*571.5 | 750 | 405.5 | NO |  |  | NO | YES | YES | NO | YES | TOYOTA 7FBEU18 | 继电器+自研BMS | REMA_DIN320A_母头(female) | 安德森_SB350A_灰色(gray)
29 | F36560AB | H01-1350 | 王谦 | 瑞浦兰钧 | 280 | 38.4 | 560 | 21.504 | 851*655*571.5 | 884.5 | 540 | YES | 835*425*557 | / | NO | YES | YES | NO | YES | Toyota 7FBCU18 | 继电器+自研BMS | REMA_DIN320A_母头(female) | 安德森_SB350A_灰色(gray)
30 | F36560AY | H01-000034 | 傅金庭 | 瑞浦兰钧 | 280 | 38.4 | 560 | 21.504 | 970*520*571.5 | 900 | 405.5 | NO |  |  | NO | YES | YES | NO | YES | TOYOTA 7FBEU18 | 继电器+自研BMS | REMA_DIN320A_母头(female) | 安德森_SB350A_灰色(gray)
31 | F36560AZ | H01-000108 | 何文聪 | 瑞浦兰钧 | 280 | 38.4 | 560 | 21.504 | 970*628*571.5 | 998 | 720 | YES | 900*425*555.5 | / | NO | YES | YES | NO | YES | Hyster J40XNT | 继电器+自研BMS | Anderson EBC320A female（fixed） | 安德森_SB350A_灰色(gray)
32 | F36560BA | H01-000140 | 雷子乾 | 瑞浦兰钧 | 280 | 38.4 | 560 | 21.504 | 982*414*778 | 889 | 658 | NO | / | / | NO | YES | YES | NO | YES | Yale NR035EC | 继电器+自研BMS | REMA_DIN320A_母头(female) | 安德森_SB350A_灰色(gray)
33 | F36560BB | H01-000182 | 雷子乾 | 瑞浦兰钧 | 280 | 38.4 | 560 | 21.504 | 982*405*778 | 889 | 658 | NO | / | / | NO | YES | YES | NO | YES | Yale NR035EC | 继电器+自研BMS | REMA_DIN320A_母头(female) | 安德森_SB350A_灰色(gray)
34 | F36560BC | H01-XXXXXX | 雷子乾 | 瑞浦兰钧 | 280 | 38.4 | 560 | 21.504 | 975*395*803 | 976 | 707 | NO | / | / | NO | YES | YES | NO | YES | NPX20 | 继电器+自研BMS | REMA_DIN320A_公头(male) | REMA_DIN320A_母头(female)
35 | F36560BD | H01-XXXXXX | 雷子乾 | 瑞浦兰钧 | 280 | 38.4 | 560 | 21.504 | 970x520x749mm | 1224 | 880 | YES | / | / | NO | YES | YES | NO | YES | Hyster E40HSD2 | 继电器+自研BMS | REMA_DIN320A_公头(male) | 安德森_SB350A_灰色(gray)
36 | F36560BE | H01-XXXXXX | 钟滔均 | 瑞浦兰钧 | 280 | 38.4 | 560 | 21.504 | 953*394*775 | 907 | 598 | YES | / | / | NO | NO | NO | NO | YES | Crown RD5225-30/16” | 继电器+自研BMS | REMA_DIN320A_公头(male) | 安德森_SB350A_灰色(gray)
37 | F36560BF |  | 欧利清 | 瑞浦兰钧 | 280 | 38.4 | 560 | 21.504 | 960*455*775 | 1050 | 700 |  |  |  | NO | YES | YES | NO | YES | Crown RC | 继电器+自研BMS | REMA_DIN320A_公头(male) | 安德森_SB350A_灰色(gray)
38 | F36560BG | H01-XXXXXX | 钟滔均 | 瑞浦兰钧 | 280 | 38.4 | 560 | 21.504 | 972 x 396 x 749 mm | 863 | 598 | NO | / | / | NO | YES | YES | NO | YES | Yale NR035EC | 继电器+自研BMS | Euro 320A Female | 安德森_SB350A_灰色(gray)
| F36560BK |  | 欧利清 | 瑞浦兰钧 | 280 | 38.4 | 560 | 21.504 | 510*970*775 | 840 | 560 |  |  |  | NO | YES | YES | NO | YES | SC 4520 89/208" 3500 LBS B17 | 继电器+自研BMS | REMA_DIN320A_公头(male) | 安德森_SB350A_灰色(gray)
| F36560BL |  | 何文聪 | 瑞浦兰钧 | 280 | 38.4 | 560 | 21.504 | 970*619*577 | 818 | 540 | YES | 900*425*555.5 | / | NO | YES | YES | NO | YES | Bobcat (Doosan) B18T-7 | 继电器+自研BMS | REMA_DIN320A_公头(male) | 安德森_SB350A_灰色(gray)

## F36608
NO. (序号) | Model (型号) | material code (物料编码) | Engineer (工程师) | Cell brand 电芯品牌 | Cell(Ah) (单体电芯) | Voltage(V) (电压) | Capacity(Ah) (组合容量) | Total Energy(kwh) （能量） | Dimensions(L*W*H)(mm) (外箱尺寸) | Weight(kg) (总重量) | clump weight(kg)(配重) | standard box (标准箱) | standard box dimensions(L*W*H)(mm) (标准箱尺寸) | standard box weight(kg) (标准箱重量) | Special-shaped box(异形箱体) | 4G (4G) | Heating 加热 | UL 认证要求 | Finished product drawing (成品图) | FORKLIFE MODEL (叉车型号) | BMS | Charge connector (充电连接器) | Discharge connector (放电连接器) | remark (备注)
8 | F36608V | H01-2043 | 罗河万 | 亿纬锂能 | 304 | 38.4 | 608 | 23.3472 | 970*679*571 | 1134 | 814 | YES | 784*625*441 | 317 | NO | YES | YES |  | YES | Hyster E50XN-28 | 继电器+自研BMS | REMA_DIN320A_公头(male) | 安德森_SB350A_灰色(gray)
7 | F36608U |  | 曾勇鹏 | 亿纬锂能 | 304 | 38.4 | 608 | 23.3472 | 980*420*790 | 917
6 | F36608T | H01-1939 | 曾勇鹏 | 亿纬锂能 | 304 | 38.4 | 608 | 23.3472 | 969*407*782 | 917 | 700 | NO |  |  | NO | YES | YES | NO | YES | CROWN RR/RD | 继电器+自研BMS | REMA_DIN320A_公头(male) | 安德森_SB350A_灰色(gray)
5 | F36608S | H01-1XXX | 雷子乾 | 亿纬锂能 | 304 | 38.4 | 608 | 23.3472 | 977*512*600 | 955 | 650 | NO | / | / | NO | YES | YES | NO | YES | NA | 继电器+自研BMS | REMA_DIN320A_公头(male) | 安德森_SB350A_灰色(gray)
10 | F36608R | H01-1764 | 傅金庭 | 亿纬锂能 | 304 | 38.4 | 608 | 23.3472 | 980*450*785 | 1050 | 750 | YES |  | 317 | NO | YES | YES | NO | YES |  | 继电器+自研BMS | Euro 320A Female | 安德森_SB350A_灰色(gray)
4 | F36608Q | H01-1524 | 罗河万 | 亿纬锂能 | 304 | 38.4 | 608 | 23.3472 | 970*704*571 | 1182 | 862 | YES | 784*625*441 | 317 | NO | YES | YES |  | YES | Hyster E50XN-28 | 继电器+自研BMS | REMA_DIN320A_公头(male) | 安德森_SB350A_灰色(gray)
3 | F36608P | H01-1645 | 郑含英 | 亿纬锂能 | 304 | 38.4 | 608 | 23.3472 | 970*628*571 | 998 | 720 | NO | / | / | NO | YES | YES | NO | YES | Hyster J40XNT | 继电器+自研BMS | Anderson Euro 320A Female | 安德森_SB350A_灰色(gray)
9 | F36608M | H01-1326 | 潘浩贤 | 亿纬锂能 | 304 | 38.4 | 608 | 23.3472 | 970*628*571.5 | 1020 | 740 | YES | 900*425*570 | / | NO | YES | YES | NO | YES | Hyster J40XN | 继电器+自研BMS | Euro 320A Female | 安德森_SB350A_灰色(gray)
12 | F36608K | H01-1331 | 傅金庭 | 亿纬锂能 | 304 | 38.4 | 608 | 23.3472 | 985*356*785 | 726 | 461 | NO | / | / | NO | YES | YES | NO | YES | Yale NDR035EC | 继电器+自研BMS | REMA_DIN320A_公头(male) | 安德森_SB350A_灰色(gray)
11 | F36608J | H01-1299 | 傅金庭 | 亿纬锂能 | 304 | 38.4 | 608 | 23.3472 | 967.5*624.5*572 | 1159 | 944 | YES |  | 317 | NO | YES | YES | NO | YES |  | 继电器+自研BMS | Euro 320A Female | 安德森_SB350A_灰色(gray)
9 | F36608I | H01-1293 | 潘浩贤 | 亿纬锂能 | 304 | 38.4 | 608 | 23.3472 | 971.5*506*574.5 | 780 | 565 | YES | 900*425*570 | / | NO | YES | YES | NO | YES | Clark SE17T | 继电器+自研BMS | REMA_DIN320A_公头(male) | 安德森_SB350A_灰色(gray)
9 | F36608H | H01-1196 | 古超基 | 亿纬锂能 | 304 | 38.4 | 608 | 23.3472 | 818*731.5*495.3 | 900 | 700 | YES | 784*625*441 | 317 | NO | YES | YES | NO | YES |  | 继电器+自研BMS | Euro 320A Female | 安德森_SB350A_灰色(gray)
2 | F36608G | H01-1150 | 郑含英 | 亿纬锂能 | 304 | 38.4 | 608 | 23.3472 | 990*460*785 | 366 | / | NO | / | / | NO | YES | YES | NO | YES |  | 继电器+自研BMS | REMA_DIN320A_公头(male) | 安德森_SB350A_灰色(gray)
1 | F36608D | H01-0941 | 郑含英 | 亿纬锂能 | 304 | 38.4 | 608 | 23.3472 | 960*395*776 | 998 | 706 | NO | / | / | NO | YES | YES | NO | YES |  | 继电器+自研BMS | REMA_DIN320A_公头(male) | 安德森_SB350A_灰色(gray)
12 | F36608B-A | H01-1521 | 雷子乾 | 亿纬锂能 | 304 | 38.4 | 608 | 23.3472 | 987*628*613 | 1050 | 763 | NO | / | / | NO | YES | YES | NO | YES | NA | 继电器+自研BMS | REMA_DIN320A_公头(male) | 安德森_SB350A_灰色(gray)
| F36608W | H01-1XXX | 傅金庭 | 亿纬锂能 | 304 | 38.4 | 608 | 23.3472 | 970*444*775 | 1089 | 795 | YES |  | 317 | NO | YES | YES | NO | YES | Crown RMD6025(18'') | 继电器+自研BMS | REMA_DIN320A_公头(male) | 安德森_SB350A_灰色(gray)

## F36628
NO. (序号) | Model (型号) | material code (物料编码) | Engineer (工程师) | Cell brand 电芯品牌 | Cell(Ah) (单体电芯) | Voltage(V) (电压) | Capacity(Ah) (组合容量) | Total Energy(kwh) （能量） | Dimensions(L*W*H)(mm) (外箱尺寸) | Weight(kg) (总重量) | clump weight(kg)(配重) | standard box (标准箱) | standard box dimensions(L*W*H)(mm) (标准箱尺寸) | standard box weight(kg) (标准箱重量) | Special-shaped box(异形箱体) | 4G (4G) | Heating 加热 | UL 认证要求 | Finished product drawing (成品图) | FORKLIFE MODEL (叉车型号) | BMS | Charge connector (充电连接器) | Discharge connector (放电连接器) | remark (备注)
1 | F36628A |  | 潘浩贤 | 瑞浦兰钧 | 314 | 38.4 | 628 | 24.1152 | 970*628.5*571.5 | 998 |  | YES | 900*425*565 |  | NO | YES | YES |  | YES | Hyster J40XNT | 继电器+自研BMS | REMA_DIN320A_公头(male) | 安德森_SB350A_灰色(gray)
2 | F36628B |  | 傅金庭 | 瑞浦兰钧 | 314 | 38.4 | 628 | 24.1152 | 970*434*750 | 1111.3 |  | YES | 900*425*565 |  | NO | YES | YES |  | YES | Yale ESC040AD | 继电器+自研BMS | REMA_DIN320A_母头(female) | 安德森_SB350A_灰色(gray)
3 | F36628C |  | 傅金庭 | 瑞浦兰钧 | 314 | 38.4 | 628 | 24.1152 | 960*455*775 | 1060 |  | YES | 900*425*565 |  | NO | YES | YES |  | YES | Yale ESC040AD | 继电器+自研BMS | REMA_DIN320A_公头(male) | 安德森_SB350A_灰色(gray) |  | 冷库版
4 | F36628C-A |  | 罗河万 | 瑞浦兰钧 | 314 | 38.4 | 628 | 24.1152 | 960*455*775 | 1060 |  | YES | 900*425*565 |  | NO | NO | NO |  | YES | Yale MPE060G | 继电器+自研BMS | REMA_DIN320A_公头(male) | 安德森_SB350A_灰色(gray) |  | 常规版
5 | F36628D |  | 张望 | 瑞浦兰钧 | 314 | 38.4 | 628 | 24.1152 | 970*510*775 | 1150 |  | NO |  |  | NO | YES | YES |  | YES | RD270 | 继电器+自研BMS | REMA_DIN320A_公头(male) | 安德森_SB350A_灰色(gray)
6 | F36628E |  | 欧利清 | 瑞浦兰钧 | 314 | 38.4 | 628 | 24.1152 | 977*452*782 | 1200 |  | NO |  |  | NO | YES | NO |  | YES |  | 继电器+自研BMS | REMA_DIN320A_公头(male) | 安德森_SB350A_灰色(gray)
7 | F36628F |  | 潘浩贤 | 瑞浦兰钧 | 314 | 38.4 | 628 | 24.1152 | 970*832*572 | 1270 |  | YES | 900*425*565 |  | NO | YES | YES |  | YES | Hyster E50XN-33 | 继电器+自研BMS | REMA_DIN320A_公头(male) | 安德森_SB350A_灰色(gray)
8 | F36628G |  | 徐国波 | 瑞浦兰钧 | 314 | 38.4 | 628 | 24.1152 | 990*420*820 | 1270 |  | YES | 900*425*565 |  | NO | YES | YES |  | YES | BR20SP-7 | 继电器+自研BMS | REMA_DIN320A_公头(male) | 安德森_SB350A_灰色(gray)
9 | F36628H |  | 张望 | 瑞浦兰钧 | 314 | 38.4 | 628 | 24.1152 | 970*680*530 | 1270 |  |  |  |  | NO | YES | YES |  | YES | CROWN | 继电器+自研BMS | REMA_DIN320A_公头(male) | 安德森_SB350A_灰色(gray)
13 | F36628I | H01-XXXXX | 雷子乾 | 瑞浦兰钧 | 314 | 38.4 | 628 | 24.1152 | 970*628*571.5 | 1043kg | 755 | NO | NA | 待定 | NO | YES | YES | NO | NO | Hyster J35-J40XN | 继电器+自研BMS | Anderson Euro 320A female | 安德森_SB350A_灰色(gray)
1 | F36628J |  | 兰旺 | 瑞浦兰钧 | 314 | 38.4 | 628 | 24.1152 | 525x981x574 | 1024 |  | YES | 900*425*565 |  | NO | YES | NO |  | YES |  | 继电器+自研BMS | REMA_DIN320A_公头(male) | 安德森_SB350A_蓝色(blue)

## F36640
NO. (序号) | Model (型号) | material code (物料编码) | Engineer (工程师) | Cell brand 电芯品牌 | Cell(Ah) (单体电芯) | Voltage(V) (电压) | Capacity(Ah) (组合容量) | Total Energy(kwh) （能量） | Dimensions(L*W*H)(mm) (外箱尺寸) | Weight(kg) (总重量) | clump weight(kg)(配重) | standard box (标准箱) | standard box dimensions(L*W*H)(mm) (标准箱尺寸) | standard box weight(kg) (标准箱重量) | Special-shaped box(异形箱体) | 4G (4G) | Heating 加热 | UL 认证要求 | Finished product drawing (成品图) | FORKLIFE MODEL (叉车型号) | BMS | Charge connector (充电连接器) | Discharge connector (放电连接器) | remark (备注)

## F36690
NO. (序号) | Model (型号) | material code (物料编码) | Engineer (工程师) | Cell brand 电芯品牌 | Cell(Ah) (单体电芯) | Voltage(V) (电压) | Capacity(Ah) (组合容量) | Total Energy(kwh) （能量） | Dimensions(L*W*H)(mm) (外箱尺寸) | Weight(kg) (总重量) | clump weight(kg)(配重) | standard box (标准箱) | standard box dimensions(L*W*H)(mm) (标准箱尺寸) | standard box weight(kg) (标准箱重量) | Special-shaped box(异形箱体) | 4G (4G) | Heating 加热 | UL 认证要求 | Finished product drawing (成品图) | FORKLIFE MODEL (叉车型号) | BMS | Charge connector (充电连接器) | Discharge connector (放电连接器) | remark (备注)
| F36690A-A |  | 钟润腾 | 瑞浦兰钧 | 230 | 38.4 | 690 | 26.496 | 968*516*780 | 1180kg | 790 | NO | / | / | NO | YES | YES | NO | YES | 20BCS-9 | 继电器+自研BMS | REMA_DIN320A_公头(male) | 安德森_SB350A_灰色(gray)
| F36690AA | H01-1051 | 王谦 | 亿纬锂能 | 230 | 38.4 | 690 | 26.496 | 1005*765*520 | 1405kg | 1115 | NO | / | / | NO | YES | YES | NO | YES | Doosan BC25S-7 | 继电器+自研BMS | REMA_DIN320A_公头(male) | 安德森_SB350A_灰色(gray)
| F36690AB | H01-1052 | 王谦 | 亿纬锂能 | 230 | 38.4 | 690 | 26.496 | 1005*765*520 | 1405kg | 1240 | NO | / | / | NO | YES | YES | NO | YES | Doosan BC32S-7 | 继电器+自研BMS | REMA_DIN320A_公头(male) | 安德森_SB350A_灰色(gray)
| F36690AC | H01-1053 | 潘浩贤 | 亿纬锂能 | 230 | 38.4 | 690 | 26.496 | 965*500*775 | 1316kg | 1040 | YES | 900*425*570 | / | NO | YES | YES | NO | YES | Doosan B20SU-9 | 继电器+自研BMS | REMA_DIN320A_公头(male) | 安德森_SB350A_灰色(gray)
| F36690AD | H01-1054 | 雷子乾 | 亿纬锂能 | 230 | 38.4 | 690 | 26.496 | 955*395*805 | 998 | 766 | NO | / | / | NO | YES | YES | NO | YES | Doosan BR20SP-7 PLUS | 继电器+自研BMS | REMA_DIN320A_公头(male) | 安德森_SB350A_灰色(gray)
| F36690AF | H01-1109 | 王谦 | 亿纬锂能 | 230 | 38.4 | 690 | 26.496 | 970*520*590 | 861.8kg | 527 | NO | / | / | NO | YES | YES | NO | YES | Hyster J30XNT | 继电器+自研BMS | Euro 320A female | 安德森_SB350A_灰色(gray)
| F36690AG | H01-1118 | 潘浩贤 | 亿纬锂能 | 230 | 38.4 | 690 | 26.496 | 970*449.5*774 | 1133.9 | 847 | YES | 900*425*570 | / | NO | YES | YES | NO | YES | Crown RC5530-35 | 继电器+自研BMS | REMA_DIN320A_公头(male) | 安德森_SB350A_灰色(gray)
| F36690AH | H01-1119 | 雷子乾 | 亿纬锂能 | 230 | 38.4 | 690 | 26.496 | 970*628*571.5 | 1020 | 740 | YES | 900*425*570 | / | NO | YES | YES | NO | YES | Hyster J40XN | 继电器+自研BMS | Euro 320A Female | 安德森_SB350A_灰色(gray)
| F36690AI | H01-1133 | 潘浩贤 | 亿纬锂能 | 230 | 38.4 | 690 | 26.496 | 970*400*749 | 1000 | 700 | NO | / | / | NO | YES | YES | NO | YES | Yale NR040EC | 继电器+自研BMS | REMA_DIN320A_公头(male) | 安德森_SB350A_灰色(gray) | 认证叉车
| F36690AK | H01-1221 | 郑含英 | 亿纬锂能 | 230 | 38.4 | 690 | 26.496 | 962*415*776 | 1543 | 420 | NO | / | / | NO | YES | YES | NO | YES | Yale OSO30BF | 继电器+自研BMS | REMA_DIN320A_公头(male) | Anderson SB350A Red
| F36690AL | H01-1214 | 潘浩贤 | 瑞浦兰钧 | 230 | 38.4 | 690 | 26.496 | 970*396*749 | 975 | 693 | NO | / | / | NO | YES | YES | NO | YES | 23BRP-9 | 继电器+自研BMS | REMA_DIN320A_公头(male) | 安德森_SB350A_灰色(gray)
| F36690AL-B | H01-1766 | 刘乐 | 瑞浦兰钧 | 230 | 38.4 | 690 | 26.496 | 975*406*787 | 771KG | 476kg | NO |  |  | NO | NO | YES | YES | YES | hyundail 8brp | 继电器+自研BMS | REMA_DIN320A_公头(male) | 安德森_SB350A_灰色(gray)
| F36690AM | H01-1212 | 王谦 | 瑞浦兰钧 | 230 | 38.4 | 690 | 26.496 | 975*450*787 | 1080 | 722.6 | YES | 906*425*571 | 318 | NO | YES | YES | YES | YES | 15BCS-9 | 继电器+自研BMS | Anderson EBC 320A | 安德森_SB350A_灰色(gray)
| F36690AN | H01-1225 | 郑含英 | 瑞浦兰钧 | 230 | 38.4 | 690 | 26.496 | 970*396*749 | 975 | 693 | NO | / | / | NO | YES | YES | NO | YES |  | 继电器+自研BMS | Anderson EBC 320A | 安德森_SB350A_灰色(gray)
| F36690AP | H01-1288 | 傅金庭 | 亿纬锂能 | 230 | 38.4 | 690 | 26.496 | 968*460*810 | 1043 | 742 | YES | / | / | NO | YES | YES | NO | YES | Toyota SR1-HPY40 | 继电器+自研BMS | REMA_DIN320A_公头(male) | 安德森_SB350A_灰色(gray)
| F36690AQ | H01-1312 | 雷子乾 | 亿纬锂能 | 230 | 38.4 | 690 | 26.496 | 975*355*787 | 726 | 442 | YES | / | / | NO | YES | YES | NO | YES | Toyota RF1-BH1X40 | 继电器+自研BMS | REMA_DIN320A_公头(male) | 安德森_SB350A_灰色(gray)
| F36690AR | H01-1289 | 王谦 | 亿纬锂能 | 230 | 38.4 | 690 | 26.496 | 889*673*571 | 907 | 622.4 | YES | 850*620*470 | 300 | NO | YES | YES | NO | NO | Hyster E30XN | 继电器+自研BMS | REMA_DIN320A_公头(male) | 安德森_SB350A_灰色(gray)
| F36690AS | H01-1323 | 曾勇鹏 | 瑞浦兰钧 | 230 | 38.4 | 690 | 26.496 | 980*520*575 | 1050 | 766 | NO |  |  | NO | YES | YES | NO | YES | CROWN SC5200 E | 继电器+自研BMS | REMA_DIN320A_公头(male) | 安德森_SB350A_灰色(gray)
| F36690AT | H01-xxxx | 何文聪 | 瑞浦兰钧 | 230 | 38.4 | 690 | 26.496 | 985*635*645 | 950 | 650 | YES | / | / | NO | YES | YES | NO | YES | Clark SE20T | 继电器+自研BMS | REMA_DIN320A_公头(male) | 安德森_SB350A_灰色(gray)
| F36690AU | H01-1349 | 罗河万 | 瑞浦兰钧 | 230 | 38.4 | 690 | 26.496 | 970*617*571.5 | 998 | 720 | YES | 900*425*565 | / | NO | YES | YES | NO | NO | Toyota 8FBE20U Toyota 8FBEH18U Toyota 7FBEU20 | 继电器+自研BMS | REMA_DIN320A_公头(male) | 安德森_SB350A_灰色(gray)
| F36690AV | H01-1609 | 潘浩贤 | 瑞浦兰钧 | 230 | 38.4 | 690 | 26.496 | 971.5*620.5*574.5 | 998 | 720 | YES | 900*425*570 | / | NO | YES | YES | NO | YES | YALE ESCO40VF | 继电器+自研BMS | REMA_DIN320A_公头(male) | 安德森_SB350A_灰色(gray)
| F36690AW | H01-1399 | 潘浩贤 | 瑞浦兰钧 | 230 | 38.4 | 690 | 26.496 | 983*524*787 | 1230 | 906 | YES | 900*425*570 | / | NO | YES | YES | NO | YES | RD300 | 继电器+自研BMS | REMA_DIN320A_公头(male) | 安德森_SB350A_灰色(gray)
| F36690AX | H01-1431 | 罗河万 | 瑞浦兰钧 | 230 | 38.4 | 690 | 26.496 | 970*410*782 | 1035 | 735 | YES | / | / | NO | YES | YES | NO | NO |  | 继电器+自研BMS | REMA_DIN320A_公头(male) | 安德森_SB350A_灰色(gray)
| F36690AY | H01-1714 | 钟润腾 | 瑞浦兰钧 | 230 | 38.4 | 690 | 26.496 | 970*518*749 | 1227 | 947 | YES | 900*425*581 | 323 | NO | YES | YES | NO | NO | YALE ESCO40AD | 继电器+自研BMS | REMA_DIN320A_公头(male) | 安德森_SB350A_灰色(gray) | 可拆卸内外箱
| F36690AZ | H01-1471 | 刘乐 | 瑞浦兰钧 | 230 | 38.4 | 690 | 26.496 | 970*830*580 | 1428KG | 1141KG | NO |  |  | NO | YES | YES | NO | YES | Clark SE20T | 继电器+自研BMS | REMA_DIN320A_公头(male) | 安德森_SB350A_灰色(gray) | 此项目取消
| F36690BA | H01-1969 | 曾勇鹏 | 瑞浦兰钧 | 230 | 38.4 | 690 | 26.496 | 970*679*571 | 1138 | 868 | NO |  |  | NO | YES | YES | NO | YES | TALE ERC05VG | 继电器+自研BMS | REMA_DIN320A_公头(male) | 安德森_SB350A_灰色(gray)
| F36690BC | H01-1629 | 王谦 | 瑞浦 | 230 | 38.4 | 690 | 26.496 | 970*518*749 | 1227 | 884 | YES | / | / | NO | YES | YES | YES | YES | / | 继电器+自研BMS | REMA_DIN320A_公头(male) | 安德森_SB350A_灰色(gray)
| F36690BC-A |  | 王谦 | 瑞浦 | 230 | 38.4 | 690 | 26.496 | 970*518*749 | 1227 | 884 | YES | / | / | NO | YES | YES | YES | YES | / | 继电器+自研BMS | REMA_DIN320A_公头(male) | 安德森_SB350A_灰色(gray)
| F36690BC-B |  | 王谦 | 瑞浦 | 230 | 38.4 | 690 | 26.496 | 970*518*749 | 1227 | 884 | YES | / | / | NO | YES | YES | YES | YES | / | 继电器+自研BMS | REMA_DIN320A_公头(male) | 安德森_SB350A_灰色(gray)
| F36690BC-J | H01-1594 | 王谦 | 瑞浦 | 230 | 38.4 | 690 | 26.496 | 970*518*749 | 1227 | 884 | YES | / | / | NO | YES | YES | YES | YES | / | 继电器+自研BMS | REMA_DIN320A_公头(male) | 安德森_SB350A_灰色(gray)
| F36690BC-J假机 | H01-1641 | 王谦 | 瑞浦 | 230 | 38.4 | 690 | 26.496 | 970*518*749 | 1227 | 884 | YES | / | / | NO | YES | YES | YES | YES | / | 继电器+自研BMS | REMA_DIN320A_公头(male) | 安德森_SB350A_灰色(gray)
| F36690BD | H01-1878 | 刘乐 | 瑞浦兰钧 | 230 | 38.4 | 690 | 26.496 | 975*406*787 | 850KG | 566KG | NO |  |  | NO | YES | YES | NO | YES | HYUNDAI 15/18/ 20/23BRP-9 | 继电器+自研BMS | REMA_DIN320A_公头(male) | 安德森_SB350A_灰色(gray)
| F36690BF | H01-1876 | 曾勇鹏 | 亿纬锂能 | 230 | 38.4 | 690 | 26.496 | 975*520*787 | 1230 | 850 | YES | 900*406*590 |  | NO | NO | YES | YES | YES | 20BCS-9 | 继电器+自研BMS | REMA_DIN320A_公头(male) | 安德森_SB350A_灰色(gray) | 认证叉车
3 | F36690BH | H01-1877 | 罗河万 | 亿纬锂能 | 230 | 38.4 | 690 | 26.496 | 975*450*787 | 1080 | 700 | YES | 900*406*590 | / | NO | NO | YES | YES | YES | 15/18BCS-9 | 继电器+自研BMS | REMA_DIN320A_公头(male) | 安德森_SB350A_灰色(gray)
4 | F36690BI | H01-XXXX | 罗河万 | 瑞浦兰钧 | 230 | 38.4 | 690 | 26.496 | 966*450*774 | 1010 | 720 | YES | 900*425*570 | / | NO | YES | YES | NO | YES | Clark NPX22-E | 继电器+自研BMS | REMA_DIN320A_公头(male) | 安德森_SB350A_灰色(gray)
5 | F36690BJ | H01-XXXX | 潘浩贤 | 瑞浦兰钧 | 230 | 38.4 | 690 | 26.496 | 960 x 455 x 755 | 1100KG | 待定 | YES | 900*425*570 | 待定 | NO | YES | YES | NO | NO | RC5735-35 | 继电器+自研BMS | REMA_DIN320A_公头(male) | 安德森_SB350A_灰色(gray) | 放电头为SBX 350 GRAY
6 | F36690BK | H01-XXXX | 潘浩贤 | 瑞浦兰钧 | 230 | 38.4 | 690 | 26.496 | 983x 527 x 787 | 1230KG | 待定 | YES | 900*425*570 | 待定 | NO | YES | YES | NO | NO | RD5795S-32 | 继电器+自研BMS | REMA_DIN320A_公头(male) | 安德森_SB350A_灰色(gray)
7 | F36690BL | H01-2030 | 潘浩贤 | 瑞浦兰钧 | 230 | 38.4 | 690 | 26.496 | 970x 510 x 775 | 1215 | 906 | YES | 900*425*570 | 待定 | NO | YES | YES | NO | NO | RD5700 | 继电器+自研BMS | REMA_DIN320A_公头(male) | 安德森_SB350A_灰色(gray)
7 | F36690BM | H01-XXXX | 刘乐 | 瑞浦兰钧 | 230 | 38.4 | 690 | 26.496 | 983x 527 x 787 | 1230KG | 待定 | NO | NO | NO | NO | NO | NO | NO | NO | RD5700 | 继电器+自研BMS | REMA_DIN320A_公头(male) | 安德森_SB350A_灰色(gray)
8 | F36690BN | H01-XXXX | 潘浩贤 | 瑞浦兰钧 | 230 | 38.4 | 690 | 26.496 | 970x510x775 | 1265kg | 988 | NO | NO | NO | NO | NO | NO | NO | NO | RMD6095S-32 | 继电器+自研BMS | REMA_DIN320A_公头(male) | 安德森_SB350A_灰色(gray)
9 | F36690BO | H01-XXXX | 李翼 | 瑞浦兰钧 | 230 | 38.4 | 690 | 26.496 | 970X510x775 | 1290kg
10 | F36690BP | H01-1896 | 刘乐 | 瑞浦兰钧 | 230 | 38.4 | 690 | 26.496 | 970*396*749 | 997KG | 705KG | NO | NO |  | NO | YES | YES | NO | YES | Yale OS030BF | 继电器+自研BMS | REMA_DIN320A_公头(male) | 安德森_SB350A_灰色(gray)
| F36690BQ | H01-1779 | 刘乐 | 瑞浦兰钧 | 230 | 38.4 | 690 | 26.496 | 985*541*612 | 726KG | 523KG | NO |  |  | NO | YES | YES | NO | YES | Toyota 8FBE15U | 继电器+自研BMS | REMA_DIN320A_公头(male) | 安德森_SB350A_灰色(gray)
11 | F36690BQ | H01-XXXX | 张望 | 瑞浦兰钧 | 230 | 38.4 | 690 | 26.496 | 985X541x612 | 726kg |  |  |  |  | NO | YES | YES | NO | YES | Crown fc5715-50 | 继电器+自研BMS | REMA_DIN320A_公头(male) | 安德森_SB350A_蓝色(blue)
| F36690BR | H01-1819 | 刘乐 | 瑞浦兰钧 | 230 | 38.4 | 690 | 26.496 | 968*516*780 | 1180 | 792 | NO |  |  | NO | YES | YES | NO | YES | Toyota 8FBE15U | 继电器+自研BMS | REMA_DIN320A_公头(male) | 安德森_SB350A_灰色(gray)
12 | F36690BR | H01-XXXX | 钟润腾 | 瑞浦兰钧 | 230 | 38.4 | 690 | 26.496 | 968x516x780 | 1180kg | 792 | [12 empty] | 假机
13 | F36690BS | H01-2052 | 雷子乾 | 瑞浦兰钧 | 230 | 38.4 | 690 | 26.496 | 970X628x571.5 | 1043kg | 755 | NO | NA | 待定 | NO | YES | YES | NO | NO | Hyste J40XN | 继电器+自研BMS | Anderson Euro 320A female | 安德森_SB350A_灰色(gray)
13 | F36690BS-A | H01-XXXX | 雷子乾 | 瑞浦兰钧 | 230 | 38.4 | 690 | 26.496 | 970X628x571.5 | 1043kg | 755 | NO | NA | 待定 | NO | YES | YES | NO | NO | Hyste J40XN | 继电器+自研BMS | Anderson Euro 320A female | 安德森_SB350A_灰色(gray)
15 | F36690BT | H01-1904 | 钟润腾 | 瑞浦兰钧 | 230 | 38.4 | 690 | 26.496 | 970x571.5x749 | 1454.5kg | 1160 | YES | 900*425*581 | 323 | NO | YES | YES | NO | YES | Toyota SR1-HPT50 | 继电器+自研BMS | REMA_DIN320A_母头(female) | 安德森_SB350A_灰色(gray)
16 | F36690BU | H01-XXXX | 傅金庭 | 瑞浦兰钧 | 230 | 38.4 | 690 | 26.496 | 965X482x774 | 1202kg | 待定 | NO | NA | 待定 | NO | YES | YES | NO | NO | Hyste J40XN | 继电器+自研BMS | Anderson Euro 320A female | 安德森_SB350A_灰色(gray) | 假机
17 | F36690BV | H01-2021 | 钟滔均 | 瑞浦兰钧 | 230 | 38.4 | 690 | 26.496 | 970X520x780 | 1433KG | 1131 | NO |  | NO | NO | YES | YES | NO | YES | RMD 400”- 17 | 继电器+自研BMS | REMA_DIN320A_公头(male) | 安德森_SB350A_灰色(gray)
18 | F36690BW | H01-2038 | 欧利清 | 瑞浦兰钧 | 230 | 38.4 | 690 | 26.496 | 970*450*780 | 1060kg | 665kg | NO |  | NO | NO | YES | YES | NO | YES | RD 270 | 继电器+自研BMS | REMA_DIN320A_公头(male) | 安德森_SB350A_灰色(gray)
19 | F36690BX | H01-XXXX | 何文聪 | 瑞浦兰钧 | 230 | 38.4 | 690 | 26.496 | 970x510x775 | 1433KG | 1040 | NO | / | / | NO | YES | YES | NO | YES | RMD 400" - 19 | 继电器+自研BMS | REMA_DIN320A_公头(male) | 安德森_SB350A_灰色(gray)
14 | F36690BY | H01-1915 | 潘浩贤 | 瑞浦兰钧 | 230 | 38.4 | 690 | 26.496 | 970x396x749 | 998kg | 750 | NO | NO | NO | NO | YES | YES | NO | NO | Hyste N40 | 继电器+自研BMS | Anderson Euro 320A female | 安德森_SB350A_灰色(gray)
20 | F36690BZ | H01-1943 | 雷子乾 | 瑞浦兰钧 | 230 | 38.4 | 690 | 26.496 | 977x519x782 | 1280KG | 905 | NO | / | / | NO | YES | YES | NO | YES | CROWN RR | 继电器+自研BMS | REMA_DIN320A_公头(male) | 安德森_SB350A_灰色(gray)
21 | F36690CA | H01-2003 | 何文聪 | 瑞浦兰钧 | 230 | 38.4 | 690 | 26.496 | 970x434x749.5 | 1089KG | 733 | NO | / | / | NO | YES | YES | NO | YES | HYSTER E30HDD | 继电器+自研BMS | Euro 320A female | 安德森_SB350A_灰色(gray)
| F36690CA-A | H01-XXXX | 何文聪 | 瑞浦兰钧 | 230 | 38.4 | 690 | 26.496 | 970*434*749.5 | 1089 |  | NO | / | / | NO | YES | YES | NO | YES | HYSTER E30HDD | 继电器+自研BMS | Anderson Euro 320A-Female A系列 | 安德森_SB350A_灰色(gray)
21 | F36690CB | H01-2055 | 刘乐 | 瑞浦兰钧 | 230 | 38.4 | 690 | 26.496 | 970*831*571 | 1360KG | 1010KG | NO |  |  | NO | YES | YES | NO | YES | Doosan BC-305-7 |  | REMA_DIN320A_母头(female) | 安德森_SB350A_灰色(gray)
21 | F36690CC | H01-XXXX | 潘浩贤 | 瑞浦兰钧 | 230 | 38.4 | 690 | 26.496 | 965*508*749 | 1270KG |  | NO |  |  | NO | YES | YES | NO | YES | Crown RC5545-40's |  | REMA_DIN320A_母头(female) | 安德森_SB350A_灰色(gray)
| F36690CD | H01-000120 | 张望 | 瑞浦兰钧 | 230 | 38.4 | 690 | 26.496 | 985*536*645 | 750 | 390.5 | YES | 900*425*581 | 待定 | NO | YES | YES | NO | YES | CLARK SE15T | 继电器+自研BMS | REMA_DIN320A_公头(male) | 安德森_SB350A_灰色(gray) | 现代叉车项目
| F36690CE | H01-XXXX | 何文聪 | 瑞浦兰钧 | 230 | 38.4 | 690 | 26.496 | 980*510*760 | 1190 |  | YES |  |  | NO | NO | NO | NO | YES | RT15DP(105-115) | 继电器+自研BMS | REMA_DIN320A_公头(male) | REMA_DIN320A_母头(female)
12 | F36690CF | H01-XXXX | 刘乐 | 瑞浦兰钧 | 230 | 38.4 | 690 | 26.496 | 985X541x612 | 726kg
| F36690CG |  | 王谦 | 瑞浦兰钧 | 230 | 38.4 | 690 | 26.496 | 970*520*571 | 816.5kg | 495 | NO | / | / | NO | YES | YES | NO | YES | Hyster J30XN | 继电器+自研BMS | REMA_DIN320A_公头(male) | 安德森_SB350A_灰色(gray)
| F36690CH | H01-000180 | 张望 | 瑞浦兰钧 | 230 | 38.4 | 690 | 26.496 | 985*530786 | 768kg | 441 | YES | 900*406*590 | 106 | NO | YES | YES | NO | YES | Yale NR045EC | 继电器+自研BMS | REMA_DIN320A_公头(male) | 安德森_SB350A_灰色(gray)
| F36690CI | H01-XXXX | 何文聪 | 瑞浦兰钧 | 230 | 38.4 | 690 | 26.496 | 963.7*397*774.7 | 931 |  | NO | / | / | NO | YES | YES | NO | YES | NDR030DC (16.5 Box) | 继电器+自研BMS | REMA_DIN320A_公头(male) | 安德森_SB350A_灰色(gray)
| F36690CJ | H01-000207 | 张望 | 瑞浦兰钧 | 230 | 38.4 | 690 | 26.496 | 975*406*800 | 935KG | 527KG | YES | / | / | NO | YES | YES | NO | NO | Raymond 4250 | 继电器+自研BMS | REMA_DIN320A_公头(male) | 安德森_SB350A_灰色(gray)
| F36690CK |  | 曾勇鹏 | 瑞浦兰钧 | 230 | 38.4 | 690 | 26.496 | 970*675*560 | 1230
19 | F36690CL | H01-XXXX | 雷子乾 | 瑞浦兰钧 | 230 | 38.4 | 690 | 26.496 | 975*395*803 | 976 | 707 | NO | / | / | NO | YES | YES | NO | YES | NPX20 | 继电器+自研BMS | REMA_DIN320A_公头(male) | REMA_DIN320A_母头(female)
| F36690CLA-A | H01-000330 | 张望 | 瑞浦兰钧 | 230 | 38.4 | 690 | 26.496 | 991*769*590 | 1179 | 780 | YES | 900*425*576.5 |  | NO | YES | YES | NO | YES | CLARK | 继电器+自研BMS | REMA_DIN320A_公头(male) | REMA_DIN320A_母头(female)
| F36690CM | H01-XXXX | 傅金庭 | 瑞浦兰钧 | 230 | 38.4 | 690 | 26.496 | 975*413*787 | 950 | 650 | NO | / | / | NO | YES | YES | NO | YES | Crown RD5725-32 | 继电器+自研BMS | REMA_DIN320A_公头(male) | 安德森_SB350A_灰色(gray)
| F36690CN | H01-XXXX | 邹剑峰 | 瑞浦兰钧 | 230 | 38.4 | 690 | 26.496 | 638*986*579 | 1060 | 742 | YES | 900*425*570 | 318 | NO | YES | YES | NO | YES | Crown SC5200 | 继电器+自研BMS | REMA_DIN320A_公头(male) | 安德森_SB350A_灰色(gray)
14 | F36690CP |  | 潘浩贤 | 瑞浦兰钧 | 230 | 38.4 | 690 | 26.496 | 970x396x775 | 985kg | 700 | NO | NO | NO | NO | YES | YES | NO | NO | PR5725-32 | 继电器+自研BMS | REMA_DIN320A_公头(male) | 安德森_SBE320A_灰色(gray) | 冷库
14 | F36690CQ |  | 潘浩贤 | 瑞浦兰钧 | 230 | 38.4 | 690 | 26.496 | 970x393.5x762 | 998kg | 710 | NO | NO | NO | NO | YES | YES | NO | NO | Linde R17SX | 继电器+自研BMS | REMA_DIN320A_公头(male) | 安德森_SBE320A_灰色(gray)
14 | F36690CR |  | 潘浩贤 | 瑞浦兰钧 | 230 | 38.4 | 690 | 26.496 | 970x396x775 | 884.5kg | 600 | NO | NO | NO | NO | YES | YES | NO | NO | Linde R17SX | 继电器+自研BMS | Anderson Euro 320A-Female A系列 | 安德森_SB350A_灰色(gray)
14 | F36690CS |  | 潘浩贤 | 瑞浦兰钧 | 230 | 38.4 | 690 | 26.496 | 991x640x700 | 1200kg | 912 | NO | NO | NO | NO | YES | YES | NO | NO | Doosan B20T | 继电器+自研BMS | REMA_DIN320A_公头(male) | 安德森_SB350A_灰色(gray)
14 | F36690CT |  | 雷子乾 | 瑞浦兰钧 | 230 | 38.4 | 690 | 26.496 | 970x518x749 | 1224 | 912 | NO | NO | NO | NO | YES | YES | NO | NO | Doosan B20T | 继电器+自研BMS | REMA_DIN320A_公头(male) | 安德森_SB350A_灰色(gray)
14 | F36690CU |  | 潘浩贤 | 瑞浦兰钧 | 230 | 38.4 | 690 | 26.496 | 970x396x774 | 863 | 578.5 | NO | NO | NO | NO | YES | YES | NO | NO | Yale NR045EC | 继电器+自研BMS | Anderson Euro 320A-Female A系列 | 安德森_SB350A_灰色(gray) | 整车通讯
7 | F36690CV |  | 潘浩贤 | 瑞浦兰钧 | 230 | 38.4 | 690 | 26.496 | 970x 508 x 774.5 | 1224 | 915 | YES | 900*425*570 | 待定 | NO | YES | YES | NO | NO | Jungheinrich ETG 318 | 继电器+自研BMS | Anderson Euro 320A-Female A系列 | 安德森_SB350A_灰色(gray)
14 | F36690CW |  | 潘浩贤 | 瑞浦兰钧 | 230 | 38.4 | 690 | 26.496 | 970x396x749 | 975 | 660 | NO | NO | NO | NO | YES | YES | NO | NO | Jungheinrich ETR 345 | 继电器+自研BMS | Anderson Euro 320A-Female A系列 | 安德森_SB350A_灰色(gray)
14 | F36690CX |  | 潘浩贤 | 瑞浦兰钧 | 230 | 38.4 | 690 | 26.496 | 965*444*774 | 1068 | 758 | YES | 900*425*570 | NO | NO | YES | YES | NO | YES | Toyota SR1-BET40 | 继电器+自研BMS | REMA_DIN320A_公头(male) | 安德森_SB350A_灰色(gray)
| F36690CY |  | 欧利清 | 瑞浦兰钧 | 230 | 38.4 | 690 | 26.496 | 970*831*520 | 1451kg | 1150 | NO | NO | NO | NO | YES | YES | NO | YES | Hyster E45-60XN | 继电器+自研BMS | Anderson Euro A320 Female A-series A 系列 | 安德森_SB350A_灰色(gray)
| F36690CZ |  | 何文聪 | 瑞浦兰钧 | 230 | 38.4 | 690 | 26.496 | 970x434x749.5 | 1089KG | 733 | NO | / | / | NO | YES | YES | NO | YES | HYSTER E30HDD | 继电器+自研BMS | Anderson EBC 320A female | 安德森_SB350A_灰色(gray)
| F36690DA |  | 兰旺 | 瑞浦兰钧 | 230 | 38.4 | 690 | 26.496 | 970*628*571 | 954 | 674 | YES | 900*425*570 | / | NO | YES | YES | NO | YES | Yale ERP040VT | 继电器+自研BMS | Anderson Euro 320A-Female A系列 (与Power Designers适配通讯) | 安德森_SB350A_灰色(gray)
| F36690DB |  | 雷子乾 | 亿纬锂能 | 230 | 38.4 | 690 | 26.496 | 970*343*774 | 750 | 442 | YES | / | / | NO | YES | YES | NO | YES | Hyster R30XM3 | 继电器+自研BMS | REMA_DIN320A_公头(male) | 安德森_SB350A_红色(red)
8 | F36690DC | H01-XXXX | 潘浩贤 | 瑞浦兰钧 | 230 | 38.4 | 690 | 26.496 | 970x510x775 | 1290kg | 1013 | NO | NO | NO | NO | NO | NO | NO | NO | Crown RR | 继电器+自研BMS | REMA_DIN320A_公头(male) | 安德森_SB350A_灰色(gray)
| F36690DD | H01-000675 | 张望 | 瑞浦兰钧 | 230 | 38.4 | 690 | 26.496 | 968*460*695 | 1043 | 742 | YES | 900*425*570 |  | NO | YES | YES | NO | YES | Toyota SR1-HPT40 | 继电器+自研BMS | REMA_DIN320A_公头(male) | 安德森_SB350A_灰色(gray)
21 | F36690DE |  | 兰旺 | 瑞浦兰钧 | 230 | 38.4 | 690 | 26.496 | 970*831*571 | 1363KG | 1010KG | NO |  |  | NO | YES | YES | NO | YES | hyster E50 | 继电器+自研BMS | REMA_DIN320A_母头(female) | 安德森_SB350A_灰色(gray)
| F36690DG |  | 张望 | 瑞浦兰钧 | 230 | 38.4 | 690 | 26.496 | 985*530*590
| F36690DH | H01-XXXXXX | 雷子乾 | 瑞浦兰钧 | 230 | 38.4 | 690 | 26.496 | 970*630*575 | 1020 | 740 | YES | 900*425*570 | / | NO | YES | YES | NO | YES | Crown SC5245-40 | 继电器+自研BMS | REMA_DIN320A_公头(male) | 安德森_SB350A_灰色(gray)
| F36690J-A | H01-1688 | 雷子乾 | 瑞浦兰钧 | 230 | 38.4 | 690 | 26.496 | 974 x 514 x 774 | 1180 | 790 | YES | / | / | NO | YES | YES | NO | YES | Linde E20S | 继电器+自研BMS | REMA_DIN320A_公头(male) | 安德森_SB350A_灰色(gray)
| F36690T | H01-XXXX | 傅金庭 | 亿纬锂能 | 230 | 38.4 | 690 | 26.496 | 965 x 508 x 762 | 1180KG | 832 | YES | 900*425*570 | 待定 | NO | YES | YES | NO | NO | RC5735-35 | 继电器+自研BMS | REMA_DIN320A_公头(male) |  | 旧款配重箱
| F36690Z | H01-1037 | 曾勇鹏 | 瑞浦兰钧 | 230 | 38.4 | 690 | 26.496 | 970*642*624 | 978 | 667 | NO |  |  | NO | YES | YES | NO | YES | Clark SE20T | 继电器+自研BMS | REMA_DIN320A_公头(male) | 安德森_SB350A_灰色(gray) | 旧款配重箱
| F36690CLA-B | H01-000416 | 欧利清 | 瑞浦兰钧 | 230 | 38.4 | 690 | 26.496 | 990*639*781 | 1179 | 780 | YES | 900*425*576.5 |  | NO | YES | YES | NO | YES | CLARK | 继电器+自研BMS | REMA_DIN320A_公头(male) | REMA_DIN320A_母头(female)
| F36690DJ |  | 曾勇鹏 | 瑞浦兰钧 | 230 | 38.4 | 690 | 26.496 | 970*679*574 | 1181 | 900 | NO |  |  | NO | YES | YES | NO | YES | YALE ERC050VG | 继电器+自研BMS | Anderson Euro A320 Female A-series A 系列 | 安德森_SB350A_灰色(gray)
| F36690DL |  | 罗河万 | 瑞浦兰钧 | 230 | 38.4 | 690 | 26.496 | 980*450*787 | 1035 | 655 | YES | 900*406*590 | / | NO | YES | YES | NO | YES | Crown RD5725-32 321" | 继电器+自研BMS | REMA_DIN320A_公头(male) | 安德森_SB350A_灰色(gray)

## F36840
NO. (序号) | Model (型号) | material code (物料编码) | Engineer (工程师) | Cell brand 电芯品牌 | Cell(Ah) (单体电芯) | Voltage(V) (电压) | Capacity(Ah) (组合容量) | Total Energy(kwh) （能量） | Dimensions(L*W*H)(mm) (外箱尺寸) | Weight(kg) (总重量) | clump weight(kg)(配重) | standard box (标准箱) | standard box dimensions(L*W*H)(mm) (标准箱尺寸) | standard box weight(kg) (标准箱重量) | Special-shaped box(异形箱体) | 4G (4G) | Heating 加热 | UL 认证要求 | Finished product drawing (成品图) | FORKLIFE MODEL (叉车型号) | BMS | Charge connector (充电连接器) | Discharge connector (放电连接器) | remark (备注)
11 | F36840A | H01-1361 | 刘乐 | 瑞浦兰钧 | 280 | 38.4 | 840 | 32.256 | 965*508*774 | 1248kg | 830KG | NO | / | / | NO | YES | YES | NO | YES | Linde E20S | 继电器+自研BMS | REMA_DIN320A_公头(male) | 安德森_SBE320_灰色(gray)
1 | F36840D | H01-1108 | 潘浩贤 | 瑞浦兰钧 | 280 | 38.4 | 840 | 32.256 | 970*831.5*571.5 | 1409 | 1083 | YES | 900*800*470 | / | NO | YES | YES | NO | YES | Toyota 8FBCU32 | 继电器+自研BMS | Euro 320A Female | 安德森_SB350A_灰色(gray)
10 | F36840F | H01-1346 | 林志豪 | 瑞浦兰钧 | 280 | 38.4 | 840 | 32.256 | 970*851*572 | 1406 | 957 | YES | 880*760*460 | / | NO | YES | YES | NO | YES | Toyota 7FBCU30 | 继电器+自研BMS | REMA_DIN320A_公头(male) | 安德森_SB350A_灰色(gray)
10 | F36840I | H01-1420 | 古超基 | 瑞浦兰钧 | 280 | 38.4 | 840 | 32.256 | 973*508*746.5 | 1179 | 817 | NO | / | / | NO | YES | YES | NO | YES | YALE NDR035EC | 继电器+自研BMS | REMA_DIN320A_公头(male) | 安德森_SBE320_灰色(gray)
10 | F36840J | H01-1498 | 林志豪 | 瑞浦兰钧 | 280 | 38.4 | 840 | 32.256 | 970*518*749 | 1229 | 880 | YES | 850*425*720 | / | NO | YES | YES | NO | YES | Raymond R40-C40TT | 继电器+自研BMS | Euro 320A Female | 安德森_SB350A_灰色(gray)
10 | F36840K | H01-1512 | 林志豪 | 瑞浦兰钧 | 280 | 38.4 | 840 | 32.256 | 985*525*768 | 1120 | 793 | YES | 850*425*720 | / | NO | YES | YES | NO | YES | Raymond R40-C40TT | 继电器+自研BMS | REMA_DIN320A_公头(male) | 安德森_SB350A_灰色(gray)
1 | F36840L | H01-1661 | 林志豪 | 瑞浦兰钧 | 280 | 38.4 | 840 | 32.256 | 971*533*762 | 1224 | 800 | YES | 850*425*720 | / | NO | YES | YES | NO | YES | CROWN SP 6000 | 继电器+自研BMS | REMA_DIN320A_公头(male) | 安德森_SB350A_灰色(gray)
2 | F36840L-A | H01-1660 | 林志豪 | 瑞浦兰钧 | 280 | 38.4 | 840 | 32.256 | 971*533*762 | 1224 | 800 | YES | 850*425*720 | / | NO | YES | YES | NO | YES | CROWN SP 6000 | 继电器+自研BMS | REMA_DIN320A_公头(male) | 安德森_SB350A_灰色(gray)
3 | F36840M | H01-1659 | 刘乐 | 瑞浦兰钧 | 280 | 38.4 | 840 | 32.256 | 970*740*571 | 1179kg | 900 | NO | / | / | NO | YES | YES | NO | YES | Toyota 8FBCU25 | 继电器+自研BMS | REMA_DIN320A_公头(male) | 安德森_SB350A_灰色(gray)
3 | F36840N | H01-2039 | 林志豪 | 瑞浦兰钧 | 280 | 38.4 | 840 | 32.256 | 970*510*775 | 1250 | 912 | YES | 850*425*720 | / | NO | YES | YES | NO | YES | RMD6095S-32 | 继电器+自研BMS | REMA_DIN320A_公头(male) | 安德森_SB350A_灰色(gray)
4 | F36840P |  | 李翼 | 瑞浦兰钧 | 280 | 38.4 | 840 | 32.256 | 981*604*787 | 1406
4 | F36840Q | H01-1783 | 刘乐 | 瑞浦兰钧 | 280 | 38.4 | 840 | 32.256 | 970*763.5*574 | 1281kg | 905KG | NO | / | / | NO | YES | YES | NO | YES | Linde E25C | 继电器+自研BMS | REMA_DIN320A_公头(male) | 安德森_SB350A_灰色(gray)
6 | F36840R | H01-1840 | 钟滔均 | 瑞浦兰钧 | 280 | 38.4 | 840 | 32.256 | 980*780*530 | 1134 | 635 | NO |  |  | NO | YES | YES | NO | YES | Hyster N35ZDR3 | 继电器+自研BMS | REMA_DIN320A_公头(male) | 安德森_SB350A_灰色(gray)
7 | F36840S |  | 欧利清 | 瑞浦兰钧 | 280 | 38.4 | 840 | 32.256 | 990*550*800 | 1217 | 820 | NO |  |  | NO | YES | YES | NO | YES | Truck Model: NDR035EC (21.5 Box) | 继电器+自研BMS | REMA_DIN320A_公头(male) | 安德森_SB350A_灰色(gray)
8 | F36840T |  | 张望 | 瑞浦兰钧 | 280 | 38.4 | 840 | 32.256 | 980*510*780 | 1282 | 840 |  |  |  |  | YES | YES |  |  | Truck Model: N35ZDR (21.5" Box) | 继电器+自研BMS | REMA_DIN320A_公头(male) | 安德森_SB351A_灰色(gray)
9 | F36840U | H01-1978 | 刘乐 | 瑞浦兰钧 | 280 | 38.4 | 840 | 32.256 | 1000.5*757*528 | 1315kg | 822KG |  |  |  |  | YES | YES |  |  | Doosan CB25S-7 | 继电器+自研BMS | REMA_DIN320A_公头(male) | 安德森_SB350A_灰色(gray)
11 | F36840W |  | 张望 | 瑞浦兰钧 | 280 | 38.4 | 840 | 32.256 | 980*518*780 | 1287 |  | YES | 850*425*720 |  | NO | YES | YES | NO | YES | CROWN RD | 继电器+自研BMS | REMA_DIN320A_公头(male) | 安德森_SB350A_灰色(gray)
1 | F36840X |  | 林志豪 | 瑞浦兰钧 | 280 | 38.4 | 840 | 32.256 | 973* 454* 762 | 1069 | 679 | YES | 850*425*720 | / | NO | YES | YES | NO | YES | NDR35DC | 继电器+自研BMS | REMA_DIN320A_公头(male) | 安德森_SB350A_灰色(gray)
| F36840Y |  | 曾勇鹏 | 瑞浦兰钧 | 280 | 38.4 | 840 | 32.256 | 893*655*574 | 909 |  |  |  |  | NO | YES | YES | NO | YES | ERC040VA | 继电器+自研BMS | REMA_DIN320A_公头(male) | 安德森_SB350A_灰色(gray)
| F36840Z |  | 刘乐 | 瑞浦兰钧 | 280 | 38.4 | 840 | 32.256 | 893*655*574 | 909 |  |  |  |  | NO | YES | YES | NO | YES | ERC040VA | 继电器+自研BMS | REMA_DIN320A_公头(male) | 安德森_SB350A_灰色(gray)
3 | F36840BA |  | 林志豪 | 瑞浦兰钧 | 280 | 38.4 | 840 | 32.256 | 970*510*775 | 1100 | 750 | YES | 850*425*720 | / | NO | YES | YES | NO | YES | Crown RR5725-45/RMD6000. | 继电器+自研BMS | REMA_DIN320A_公头(male) | 安德森_SB350A_灰色(gray)
| F36840BB |  | 欧利清 | 瑞浦兰钧 | 280 | 38.4 | 840 | 32.256 | 975*458*803 | 1142 | 747 |  |  |  | NO | YES | YES | NO | YES | NPX22 | 继电器+自研BMS | REMA_DIN321A_公头(male) | REMA_DIN320A_母头(female)
4 | F36840BC | H01-000294 | 徐国波 | 瑞浦兰钧 | 280 | 38.4 | 840 | 32.256 | 980*510*780 | 950 |  | YES | 848*423*694 | / | NO | YES | YES | NO | YES | hyster N35ZDR | 继电器+自研BMS | REMA_DIN321A_公头(male) | 安德森_SB350A_灰色(gray)
3 | F36840BD |  | 林志豪 | 瑞浦兰钧 | 280 | 38.4 | 840 | 32.256 | 565 x 976 x 787 | 1320 | 970 | YES | 850*425*720 | / | NO | YES | YES | NO | YES | Crown RMD6025 | 继电器+自研BMS | REMA_DIN320A_公头(male) | 安德森_SB350A_灰色(gray)
| F36840BE | H01-XXXXXX | 何文聪 | 瑞浦兰钧 | 280 | 38.4 | 840 | 32.256 | 578*982*787 | 1395 |  | YES | 850*425*720 | / | NO | YES | YES | NO | YES | Crown RMD6000S | 继电器+自研BMS | REMA_DIN320A_公头(male) | 安德森_SB350A_灰色(gray)
| F36840BF |  | 曾勇鹏 | 瑞浦兰钧 | 280 | 38.4 | 840 | 32.256 | 982*860*595 | 1406 |  |  |  |  | NO | YES | YES | NO | YES | Toyota 8FBCU30/ 8FBCU32 | 继电器+自研BMS | REMA_DIN320A_公头(male) | 安德森_SB350A_灰色(gray)
| F36840BG |  | 林志豪 | 瑞浦兰钧 | 280 | 38.4 | 840 | 32.256 | 1135*977*600 | 1723 |  | NO |  |  | NO | YES | YES | NO | YES | Yale ERC080VH | 继电器+自研BMS | Anderson Euro 320A-Female A系列 (与Ecotech适配通讯) | 安德森_SB350A_灰色(gray)
3 | F36840BH |  | 林志豪 | 瑞浦兰钧 | 280 | 38.4 | 840 | 32.256 | 970*510*775 | 1200 | 850 | YES | 850*425*720 | / | NO | YES | YES | NO | YES | Crown RMD6025 | 继电器+自研BMS | REMA_DIN320A_公头(male) | 安德森_SB350A_灰色(gray)
3 | F36840BI |  | 钟滔均 | 瑞浦兰钧 | 280 | 38.4 | 840 | 32.256 | 450*970*775 | 995 |  | YES | 850*425*720 | / | NO | YES | YES | NO | YES | RR5725-45 | 继电器+自研BMS | REMA_DIN320A_公头(male) | 安德森_SBE320A_灰色(gray)
10 | F36840BJ |  | 林志豪 | 瑞浦兰钧 | 280 | 38.4 | 840 | 32.256 | 983*525*787 | 1200 | 778 | YES | 850*425*720 | / | NO | YES | YES | NO | YES | Crown RMD6095S | 继电器+自研BMS | REMA_DIN320A_公头(male) | 安德森_SB350A_灰色(gray)
10 | F36840BK |  | 林志豪 | 瑞浦兰钧 | 280 | 38.4 | 840 | 32.256 | 983*525*787 | 1200 | 778 | YES | 850*425*720 | / | NO | YES | YES | NO | YES | Crown RMD6095S | 继电器+自研BMS | REMA_DIN320A_公头(male) | 安德森_SB350A_灰色(gray) | 冷库车
| F36840BL |  | 何文聪 | 瑞浦兰钧 | 280 | 38.4 | 840 | 32.256 | 983*754*574 | 1282 |  | YES | 875*628*569 |  | NO | YES | YES | NO | YES | Linde E25C | 继电器+自研BMS | REMA_DIN320A_公头(male) | 安德森_SB350A_灰色(gray)
| F36840BM |  | 何文聪 | 瑞浦兰钧 | 280 | 38.4 | 840 | 32.256 | 970*619*576 | 1022 |  |  |  |  | NO | YES | YES | NO | YES | Yale ERP040VF | 继电器+自研BMS | REMA_DIN320A_公头(male) | 安德森_SB350A_灰色(gray)
1 | F36840BN |  | 林志豪 | 瑞浦兰钧 | 280 | 38.4 | 840 | 32.256 | 968*530*810 | 1226 | 866 | YES | 850*425*720 | / | NO | YES | YES | NO | YES | Toyota SR1-HPM40 | 继电器+自研BMS | REMA_DIN320A_公头(male) | 安德森_SB350A_灰色(gray)
10 | F36840K-A |  | 林志豪 | 瑞浦兰钧 | 280 | 38.4 | 840 | 32.256 | 985*525*768 | 1120 | 793 | YES | 850*425*720 | / | NO | YES | YES | NO | YES | Raymond R40-C40TT | 继电器+自研BMS | REMA_DIN320A_公头(male) | 安德森_SB350A_灰色(gray)
| F36840BP |  | 欧利清 | 瑞浦兰钧 | 280 | 38.4 | 840 | 32.256 | 971*511*774 | 1159 | 810 | YES | 850*425*720 | / | NO | YES | YES | NO | YES | Hyster N45ZR3 | 继电器+自研BMS | REMA_DIN321A_公头(male) | 安德森_SB351A_灰色(gray)
| F36840BQ |  | 欧利清 | 瑞浦兰钧 | 280 | 38.4 | 840 | 32.256
3 | F36840BR |  | 林志豪 | 瑞浦兰钧 | 280 | 38.4 | 840 | 32.256 | 970*510*775 | 1180 | 800 | YES | 850*425*720 | / | NO | YES | YES | NO | YES | Crown RMD6095S | 继电器+自研BMS | REMA_DIN320A_公头(male) | 安德森_SB350A_灰色(gray)
3 | F36840BS |  | 胡思宏 | 瑞浦兰钧 | 280 | 38.4 | 840 | 32.256 | 985*413*788 | 839 | 698 | NO |  | / | NO | YES | YES | NO | YES | N35ZR3 | 继电器+自研BMS | REMA_DIN320A_公头(male) | 安德森_SB350A_灰色(gray) | 冷库车
3 | F36840BT |  | 林志豪 | 瑞浦兰钧 | 280 | 38.4 | 840 | 32.256 | 970*510*775 | 1200 | 850 | YES | 850*425*720 | / | NO | YES | YES | NO | YES | RD 5725 160/366" 3200 LBS 36V | 继电器+自研BMS | REMA_DIN320A_公头(male) | 安德森_SB350A_灰色(gray) | 冷库车
3 | F36840BU |  | 林志豪 | 瑞浦兰钧 | 280 | 38.4 | 840 | 32.256 | 970*510*775 | 1200 | 850 | YES | 850*425*720 | / | NO | YES | YES | NO | YES | RR/ RD 140/321" 4500 LBS | 继电器+自研BMS | REMA_DIN320A_公头(male) | 安德森_SB350A_灰色(gray)
3 | F36840BV |  | 胡思宏 | 瑞浦兰钧 | 280 | 38.4 | 840 | 32.256 | 975*405*787 | 910 | 616 | NO |  | / | NO | YES | YES | NO | YES | Toyota RF1-BH1X35 | 继电器+自研BMS | REMA_DIN320A_公头(male) | 安德森_SB350A_灰色(gray)

## F36912
NO. (序号) | Model (型号) | material code (物料编码) | Engineer (工程师) | Cell brand 电芯品牌 | Cell(Ah) (单体电芯) | Voltage(V) (电压) | Capacity(Ah) (组合容量) | Total Energy(kwh) （能量） | Dimensions(L*W*H)(mm) (外箱尺寸) | Weight(kg) (总重量) | clump weight(kg)(配重) | standard box (标准箱) | standard box dimensions(L*W*H)(mm) (标准箱尺寸) | standard box weight(kg) (标准箱重量) | Special-shaped box(异形箱体) | 4G (4G) | Heating 加热 | UL 认证要求 | Finished product drawing (成品图) | FORKLIFE MODEL (叉车型号) | BMS | Charge connector (充电连接器) | Discharge connector (放电连接器) | remark (备注)
1 | F36912A | H01-1692 | 钟润腾 | 亿纬锂能 | 304 | 38.4 | 912 | 35.0208 | 978*571*757 | 1415 | 979 | NO | / | / | NO | YES | YES | NO | YES | RMD 6095S 442”F | 继电器+自研BMS | ANDERSON DIN 320A （FEMALE） | 安德森_SB350A_灰色(gray)

## F36942
NO. (序号) | Model (型号) | material code (物料编码) | Engineer (工程师) | Cell brand 电芯品牌 | Cell(Ah) (单体电芯) | Voltage(V) (电压) | Capacity(Ah) (组合容量) | Total Energy(kwh) （能量） | Dimensions(L*W*H)(mm) (外箱尺寸) | Weight(kg) (总重量) | clump weight(kg)(配重) | standard box (标准箱) | standard box dimensions(L*W*H)(mm) (标准箱尺寸) | standard box weight(kg) (标准箱重量) | Special-shaped box(异形箱体) | 4G (4G) | Heating 加热 | UL 认证要求 | Finished product drawing (成品图) | FORKLIFE MODEL (叉车型号) | BMS | Charge connector (充电连接器) | Discharge connector (放电连接器) | remark (备注)
1 | F36942A | 使用314电芯 | 古超基 | 瑞浦兰钧 |  |  |  | 36.17 | 980*518*780 | 1300 |  | YES | 848*423*714 | / | NO | YES | YES | NO | YES | CROWN RD | 继电器+自研BMS | REMA_DIN320A_公头(male) | 安德森_SB350A_灰色(gray)
2 | F36942B | 使用314电芯 | 张望 | 瑞浦兰钧 |  |  |  | 36.17 | 973*510*749 | 1136 |  | YES | 848*423*714 |  | NO | YES | YES | NO | YES | YALE NDR035EC (21.5 Box) | 继电器+自研BMS | REMA_DIN320A_公头(male) | 安德森_SB350A_灰色(gray)
3 | F36942C | 使用314电芯 | 徐国波 | 瑞浦兰钧 |  |  |  | 36.17 | 1028*711*784 | 1603 |  | YES | 848*423*714 |  | NO | YES | YES | NO | YES | FB25ACN-SP | 继电器+自研BMS | REMA_DIN320A_公头(male) | REMA_DIN320A_母头(female)
4 | F36942D | 使用314电芯 | 林志豪 | 瑞浦兰钧 | 314 | 38.4 | 840 | 36.17 | 978*685*584 | 1068 | 653 | YES | 850*425*720 | / | NO | YES | YES | NO | YES | Yale ERC050VG | 继电器+自研BMS | REMA_DIN320A_公头(male) | 安德森_SB350A_灰色(gray)

## F361120
NO. (序号) | Model (型号) | material code (物料编码) | Engineer (工程师) | Cell brand 电芯品牌 | Cell(Ah) (单体电芯) | Voltage(V) (电压) | Capacity(Ah) (组合容量) | Total Energy(kwh) （能量） | Dimensions(L*W*H)(mm) (外箱尺寸) | Weight(kg) (总重量) | clump weight(kg)(配重) | standard box (标准箱) | standard box dimensions(L*W*H)(mm) (标准箱尺寸) | standard box weight(kg) (标准箱重量) | Special-shaped box(异形箱体) | 4G (4G) | Heating 加热 | UL 认证要求 | Finished product drawing (成品图) | FORKLIFE MODEL (叉车型号) | BMS | Charge connector (充电连接器) | Discharge connector (放电连接器) | remark (备注)

## F361216
NO. (序号) | Model (型号) | material code (物料编码) | Engineer (工程师) | Cell brand 电芯品牌 | Cell(Ah) (单体电芯) | Voltage(V) (电压) | Capacity(Ah) (组合容量) | Total Energy(kwh) （能量） | Dimensions(L*W*H)(mm) (外箱尺寸) | Weight(kg) (总重量) | clump weight(kg)(配重) | standard box (标准箱) | standard box dimensions(L*W*H)(mm) (标准箱尺寸) | standard box weight(kg) (标准箱重量) | Special-shaped box(异形箱体) | 4G (4G) | Heating 加热 | UL 认证要求 | Finished product drawing (成品图) | FORKLIFE MODEL (叉车型号) | BMS | Charge connector (充电连接器) | Discharge connector (放电连接器) | remark (备注)

## F4840
NO. (序号) | Model (型号) | material code (物料编码) | Engineer (工程师) | Cell brand 电芯品牌 | Cell(Ah) (单体电芯) | Voltage(V) (电压) | Capacity(Ah) (组合容量) | Total Energy(kwh) （能量） | Dimensions(L*W*H)(mm) (外箱尺寸) | Weight(kg) (总重量) | clump weight(kg)(配重) | standard box (标准箱) | standard box dimensions(L*W*H)(mm) (标准箱尺寸) | standard box weight(kg) (标准箱重量) | Special-shaped box(异形箱体) | 4G (4G) | Heating 加热 | UL 认证要求 | Finished product drawing (成品图) | FORKLIFE MODEL (叉车型号) | BMS | Charge connector (充电连接器) | Discharge connector (放电连接器) | remark (备注)
1 | F4840A |  | 何文聪 |  | 20 | 51.2 | 40 | 2.048 | 270*160*400 | 25 | NA | NO | / | / | YES | NO | NO | NO | NO | YES | NA | MOS | REMA_DIN80A_母头(female) | REMA_DIN80A_母头(female) | 同口

## F48100
NO. (序号) | Model (型号) | material code (物料编码) | Engineer (工程师) | Cell brand 电芯品牌 | Cell(Ah) (单体电芯) | Voltage(V) (电压) | Capacity(Ah) (组合容量) | Total Energy(kwh) （能量） | Dimensions(L*W*H)(mm) (外箱尺寸) | Weight(kg) (总重量) | clump weight(kg)(配重) | standard box (标准箱) | standard box dimensions(L*W*H)(mm) (标准箱尺寸) | standard box weight(kg) (标准箱重量) | Special-shaped box(异形箱体) | 4G (4G) | Heating 加热 | UL 认证要求 | Finished product drawing (成品图) | FORKLIFE MODEL (叉车型号) | BMS | Charge connector (充电连接器) | Discharge connector (放电连接器) | remark (备注)

## F48105
NO. (序号) | Model (型号) | material code (物料编码) | Engineer (工程师) | Cell brand 电芯品牌 | Cell(Ah) (单体电芯) | Voltage(V) (电压) | Capacity(Ah) (组合容量) | Total Energy(kwh) （能量） | Dimensions(L*W*H)(mm) (外箱尺寸) | Weight(kg) (总重量) | clump weight(kg)(配重) | standard box (标准箱) | standard box dimensions(L*W*H)(mm) (标准箱尺寸) | standard box weight(kg) (标准箱重量) | Special-shaped box(异形箱体) | 4G (4G) | Heating 加热 | UL 认证要求 | Finished product drawing (成品图) | FORKLIFE MODEL (叉车型号) | BMS | Charge connector (充电连接器) | Discharge connector (放电连接器) | remark (备注)
| F48105B |  | 曾勇鹏 | 亿纬锂能 | 105 | 51.2 | 105 | 5.376 | 375*310*250 |  |  | NO

## F48150
NO. (序号) | Model (型号) | material code (物料编码) | Engineer (工程师) | Cell brand 电芯品牌 | Cell(Ah) (单体电芯) | Voltage(V) (电压) | Capacity(Ah) (组合容量) | Total Energy(kwh) （能量） | Dimensions(L*W*H)(mm) (外箱尺寸) | Weight(kg) (总重量) | clump weight(kg)(配重) | standard box (标准箱) | standard box dimensions(L*W*H)(mm) (标准箱尺寸) | standard box weight(kg) (标准箱重量) | Special-shaped box(异形箱体) | 4G (4G) | Heating 加热 | UL 认证要求 | Finished product drawing (成品图) | FORKLIFE MODEL (叉车型号) | BMS | Charge connector (充电连接器) | Discharge connector (放电连接器) | remark (备注)
1 | F48150A |  | 林志豪 | 瑞浦 | 150 | 51.2 | 150 | 7.68 | 955*370*550 | 480 | 310 | NO | / | / |  | YES | YES | NO |  |  | 继电器+自研BMS | REMA_DIN160A_公头(male) | 安德森_SB175A_灰色(gray)
| F48150B |  | 张望 | 瑞浦 | 150 | 51.2 | 150 | 7.68 | 800*410*480 | 120 |  | NO | / | / |  | YES | YES | NO |  | EP QDD30TS-C | 继电器+自研BMS | 16A欧标三插头充电器 | REMA160A Female

## F48160
NO. (序号) | Model (型号) | material code (物料编码) | Engineer (工程师) | Cell brand 电芯品牌 | Cell(Ah) (单体电芯) | Voltage(V) (电压) | Capacity(Ah) (组合容量) | Total Energy(kwh) （能量） | Dimensions(L*W*H)(mm) (外箱尺寸) | Weight(kg) (总重量) | clump weight(kg)(配重) | standard box (标准箱) | standard box dimensions(L*W*H)(mm) (标准箱尺寸) | standard box weight(kg) (标准箱重量) | Special-shaped box(异形箱体) | 4G (4G) | Heating 加热 | UL 认证要求 | Finished product drawing (成品图) | FORKLIFE MODEL (叉车型号) | BMS | Charge connector (充电连接器) | Discharge connector (放电连接器) | remark (备注)

## F48200
NO. (序号) | Model (型号) | material code (物料编码) | Engineer (工程师) | Cell brand 电芯品牌 | Cell(Ah) (单体电芯) | Voltage(V) (电压) | Capacity(Ah) (组合容量) | Total Energy(kwh) （能量） | Dimensions(L*W*H)(mm) (外箱尺寸) | Weight(kg) (总重量) | clump weight(kg)(配重) | standard box (标准箱) | standard box dimensions(L*W*H)(mm) (标准箱尺寸) | standard box weight(kg) (标准箱重量) | Special-shaped box(异形箱体) | 4G (4G) | Heating 加热 | UL 认证要求 | Finished product drawing (成品图) | FORKLIFE MODEL (叉车型号) | BMS | Charge connector (充电连接器) | Discharge connector (放电连接器) | remark (备注)

## F48210
NO. (序号) | Model (型号) | material code (物料编码) | Engineer (工程师) | Cell brand 电芯品牌 | Cell(Ah) (单体电芯) | Voltage(V) (电压) | Capacity(Ah) (组合容量) | Total Energy(kwh) （能量） | Dimensions(L*W*H)(mm) (外箱尺寸) | Weight(kg) (总重量) | clump weight(kg)(配重) | standard box (标准箱) | standard box dimensions(L*W*H)(mm) (标准箱尺寸) | standard box weight(kg) (标准箱重量) | Special-shaped box(异形箱体) | 4G (4G) | Heating 加热 | UL 认证要求 | Finished product drawing (成品图) | FORKLIFE MODEL (叉车型号) | BMS | Charge connector (充电连接器) | Discharge connector (放电连接器) | remark (备注)
| F48210B-B | H01-1487 | 钟润腾 | 亿纬锂能 | 105 | 51.2 | 210 | 10.752 | 970*370*550 | 500 | 370 | NO | / | / | NO | YES | YES | NO | YES |  | 继电器+自研BMS | REMA_DIN160A_公头(male) | 安德森_SB175A_灰色(gray)
| F48210B-C | H01-1501 | 雷子乾 | EVE105Ah | 105 | 51.2 | 210 | 10.752 | 950*370*550 | 480 | 350 | NO | / | / | NO | YES | YES | NO | YES | TOYOTA 7FBR15 | 继电器+自研BMS | REMA_DIN160A_公头(male) | 安德森_SB175A_灰色(gray)
| F48210B-D | H01-1674 | 林志豪 | EVE105Ah | 105 | 51.2 | 210 | 10.752 | 955*370*550 | 480 | 350 | NO | / | / |  | YES | YES | NO |  |  | 继电器+自研BMS | REMA_DIN160A_公头(male) | 安德森_SB175A_灰色(gray)
| F48210J |  | 王谦 | EVE105Ah | 105 | 51.2 | 210 | 10.752 | 970*320*565 |  |  | NO | / | / |  | YES | YES | NO |  |  | 继电器+自研BMS | REMA_DIN160A_公头(male) | 安德森_SB175A_灰色(gray)
| F48210K |  | 傅金庭 | EVE105Ah | 105 | 51.2 | 210 | 10.752 | 970*370*565 |  |  | NO | / | / |  | YES | YES | NO |  |  | 继电器+自研BMS | REMA_DIN160A_公头(male) | 安德森_SB175A_灰色(gray)
| F48210L |  | 刘乐 | EVE105Ah | 105 | 51.2 | 210 | 10.752 | 970*270*580 |  |  | NO | / | / |  | NO | YES | NO |  |  | 继电器+自研BMS | REMA_DIN160A_公头(male) | 安德森_SB50A_红色(red)
| F48210L-A |  | 曾勇鹏 | EVE105Ah | 105 | 51.2 | 210 | 10.752 | 970*270*580 |  |  | NO | / | / |  | YES | YES | NO |  |  | 继电器+自研BMS | REMA_DIN160A_公头(male) | 安德森SB175_蓝色（BLUE）
| F48210M |  | 林志豪 | EVE105Ah | 105 | 51.2 | 210 | 10.752 | 490*373*550 | 250 |  | NO | / | / |  | YES | YES | NO |  |  | 继电器+自研BMS | REMA_DIN160A_公头(male) | 安德森_SB175A_灰色(gray) | AB包串联方式，右侧尺寸及重量为单包数据
| F48210F | H01-1177 | 古超基 | EVE105Ah | 105 | 51.2 | 210 | 10.752 | 750*340*550 | 355 | 205 | NO | / | / | NO | NO | YES | NO | YES | 4CBTK4 | 继电器+自研BMS | REMA_DIN160A_公头(male) | 安德森_SB175A_灰色(gray)
| F48210I | H01-1716 | 古超基 | EVE105Ah | 105 | 51.2 | 210 | 10.752 | 752*342*551 | 355 | 205 | NO | / | / | NO | NO | YES | NO | YES | 4CBTK4 | 继电器+自研BMS | REMA_DIN160A_公头(male) | 安德森_SB175A_灰色(gray) | 慢充SB 120A 蓝色Blue
| F48210H | H01-1679 | 傅金庭 | EVE105Ah | 105 | 51.2 | 210 | 10.752 | 830*630*427 | 430 | 211 | YES | / | / | NO | YES | YES | NO | YES | VTA307 model | 继电器+自研BMS | REMA_DIN160A_公头(male) | REMA_DIN160A_母头(female) | 慢充SB 120A 蓝色Blue
| F48210B-A-J | H01-1117 | 林志豪 | EVE105Ah | 105 | 51.2 | 210 | 10.752 | 950*370*550 | 480 |  | NO | / | / | NO | YES | YES | NO | YES |  | 继电器+自研BMS | REMA_DIN160A_公头(male) | 安德森_SB175A_灰色(gray)
| F48210G | H01-1207 | 林志豪 | EVE105Ah | 105 | 51.2 | 210 | 10.752 | 956*375*555 | 500 | 287 | YES | 800*362*410 | / | NO | YES | YES | NO | YES | Clark CRX15 | 继电器+自研BMS | REMA_DIN320A_公头(male) | 安德森_SB175A_灰色(gray)
| F48210N | H01-XXXX | 何文聪 | EVE105Ah | 105 | 51.2 | 210 | 10.752 | 955*370*550 | 550 |  |  |  |  | NO | YES | NO | NO | YES | TCM/TOYOTA | 继电器+自研BMS | REMA_DIN160A_公头(male) | 安德森_SB175A_灰色(gray)
| F48210B-E |  | 林志豪 | EVE105Ah | 105 | 51.2 | 210 | 10.752 | 955*370*550 | 480 | 350 | NO | / | / |  | YES | YES | NO |  |  | 继电器+自研BMS | REMA_DIN160A_公头(male) | 安德森_SB175A_灰色(gray)

## F48230
NO. (序号) | Model (型号) | material code (物料编码) | Engineer (工程师) | Cell brand 电芯品牌 | Cell(Ah) (单体电芯) | Voltage(V) (电压) | Capacity(Ah) (组合容量) | Total Energy(kwh) （能量） | Dimensions(L*W*H)(mm) (外箱尺寸) | Weight(kg) (总重量) | clump weight(kg)(配重) | standard box (标准箱) | standard box dimensions(L*W*H)(mm) (标准箱尺寸) | standard box weight(kg) (标准箱重量) | Special-shaped box(异形箱体) | 4G (4G) | Heating 加热 | UL 认证要求 | Finished product drawing (成品图) | FORKLIFE MODEL (叉车型号) | BMS | Charge connector (充电连接器) | Discharge connector (放电连接器) | remark (备注)
0 | F48230F |  | 潘浩贤 | 瑞浦兰钧 | 230 | 51.2 | 230 | 11.776 | 970*420*565 | 80 | 386 | NO | / | / | NO | YES | YES | NO | YES | SBR 2.0 | MOS | REMA_DIN160A_公头(male) | 安德森_SB175A_灰色(gray)
0 | F48230G |  | 邹剑峰 | 瑞浦兰钧 | 230 | 51.2 | 230 | 11.776 | 830*415*630 | 160 | 290 | NO | / | / | NO | YES | YES | NO | YES |  | 继电器+自研BMS | REMA_DIN160A_公头(male) | 安德森_SB175A_灰色(gray)
| F48230H | H01-1921 | 古超基 | 瑞浦兰钧 | 230 | 51.2 | 230 | 11.776 | 690*260*570 | 126 | 0 | NO | / | / | NO | NO | YES | NO | YES |  | 继电器+自研BMS | REMA_DIN160A_公头(male)
| F48230C | H01-1381 | 曾勇鹏 | 瑞浦兰钧 | 230 | 51.2 | 230 | 11.776 | 965*300*550 | 370 | 270 | NO |  |  | NO | YES | YES | NO | YES |  | 继电器+自研BMS | REMA_DIN160A_公头(male) | 安德森_SB175A_灰色(gray)
| F48230D | H01-1389 | 曾勇鹏 | 瑞浦兰钧 | 230 | 51.2 | 230 | 11.776 | 830*414*627 | 476 | 307 | NO |  |  | NO | YES | YES | NO | YES | CTX 40 | 继电器+自研BMS | REMA_DIN160A_公头(male) | REMA_DIN160A_母头(female)
| F48230E | H01-1599 | 潘浩贤 | 瑞浦兰钧 | 230 | 51.2 | 230 | 11.776 | 950*370*560 | 530 | 375 | NO |  |  | NO | YES | YES | NO | YES |  | 继电器+自研BMS | REMA_DIN160A_公头(male) | 安德森_SB175A_灰色(gray)
| F48230I |  | 邹剑峰 | 瑞浦兰钧 | 230 | 51.2 | 230 | 11.776 | 538*560*441 | 145 | 0 | NO |  |  | NO | NO | YES | NO | YES |  | 继电器+自研BMS | 58V50A车载充电器 | 安费诺200A
| F48230J |  | 古超基 | 瑞浦兰钧 | 230 | 51.2 | 230 | 11.776 | 715*245*530 | 125 | 0 | NO |  |  | NO | YES | YES | NO | YES |  | 继电器+自研BMS
| F48230K |  | 兰旺 | 瑞浦兰钧 | 230 | 51.2 | 230 | 11.776 | 970*628*571 | 1000 | 875 | NO |  |  | NO | YES | YES | NO | YES |  | 继电器+自研BMS | Anderson Euro A320 Female A-series | SB 350 Blue
| F48230L |  | 兰旺
| F48230M |  | 黄煜雄 | 瑞浦兰钧 | 230 | 51.2 | 230 | 11.776 | 700*485*465 | 300 | 0 | NO | / | / | NO | YES | NO | NO | YES | toyotaCBT4 | 继电器+自研BMS | REMA_DIN160A_母头(female) | REMA_DIN160A_母头(female) | 充放电同口
| F48230N |  | 林志豪 | 瑞浦兰钧 | 230 | 51.2 | 230 | 11.776 | 956*370*570 | 480 | 300 | NO | / | / | NO | YES | YES | NO | YES |  | 继电器+自研BMS | REMA_DIN160A_公头(male) | 安德森_SB175A_灰色(gray)

## F48280
NO. (序号) | Model (型号) | material code (物料编码) | Engineer (工程师) | Cell brand 电芯品牌 | Cell(Ah) (单体电芯) | Voltage(V) (电压) | Capacity(Ah) (组合容量) | Total Energy(kwh) （能量） | Dimensions(L*W*H)(mm) (外箱尺寸) | Weight(kg) (总重量) | clump weight(kg)(配重) | standard box (标准箱) | standard box dimensions(L*W*H)(mm) (标准箱尺寸) | standard box weight(kg) (标准箱重量) | Special-shaped box(异形箱体) | 4G (4G) | Heating 加热 | UL 认证要求 | Finished product drawing (成品图) | FORKLIFE MODEL (叉车型号) | BMS | Charge connector (充电连接器) | Discharge connector (放电连接器) | remark (备注)
| F48280AA |  | 傅金庭 |  | 280 | 51.2 | 280 | 14.336 | 1150*403*570 |  |  | NO |  |  |  | YES | YES | NO | YES | 8FBRS20 | 继电器+自研BMS | REMA_DIN320A_公头(male) | 安德森_SB175A_灰色(gray)
| F48280AB |  | 钟润腾 |  | 280 | 51.2 | 280 | 14.336 | 1288*282*815 |  |  | NO |  |  |  | YES | YES | NO | YES | EV94AH | 继电器+自研BMS | REMA_DIN320A_公头(male) | REMA_DIN320A_母头(female)
| F48280AC |  | 张望 |  | 280 | 51.2 | 280 | 14.336 | 1288*353*815 |  |  | NO |  |  |  | YES | YES | NO | YES | EV94AH | 继电器+自研BMS | REMA_DIN320A_公头(male) | REMA_DIN320A_母头(female)
| F48280AD |  | 罗河万 |  | 280 | 51.2 | 280 | 14.336 | 830*414*627 |  |  | NO |  |  |  | YES | YES | NO | YES | CTX 70 | 继电器+自研BMS | REMA_DIN160A_公头(male) | 安德森SBE160 blue
| F48280AE |  | 林志豪 | 瑞浦兰钧 | 280 | 51.2 | 280 | 14.336 | 991*375*570 | 480 |  | NO |  |  |  | YES | YES | NO | YES | Hyundai 18BR-9 | 继电器+自研BMS | REMA_DIN320A_公头(male) | 安德森_SB350A_灰色(gray)
| F48280AF |  | 林志豪 | 瑞浦兰钧 | 280 | 51.2 | 280 | 14.336 | 970*270*560 | 175 |  | NO |  |  |  | YES | YES | NO | YES | MFZ16 NEW | 继电器+自研BMS | REMA_DIN320A_公头(male) | REMA_DIN320A_母头(female)
| F48280AG |  | 罗河万 | 瑞浦兰钧 | 280 | 51.2 | 280 | 14.336 | 739*380*560 | 170 |  | NO | / | / | / | YES | YES | NO | YES | MK | 继电器+自研BMS | REMA_DIN160A_公头(male) | 安德森_SB175A_灰色(gray)
| F48280AH |  | 钟滔均 | 瑞浦兰钧 | 280 | 51.2 | 280 | 14.336 | 960*365*565 | 560 | 650 | NO | / | / | / | YES | YES | NO | YES | 8FBR18 | 继电器+自研BMS | REMA_DIN160A_公头(male) | 安德森_SB175A_灰色(gray)
| F48280AI |  | 钟滔均 | 瑞浦兰钧 | 280 | 51.2 | 280 | 14.336 | 960*365*565 | 560 | 650 | NO | / | / | / | YES | YES | NO | YES | 8FBR18 | 继电器+自研BMS | REMA_DIN160A_公头(male) | 安德森_SB175A_灰色(gray)
| F48280D-A-J（假机） | H01-1144 | 雷子乾 | NA | 280 | 51.2 | 280 | 14.336 | 815*740*475 | NA | NA | NO | / | / | / | YES | YES | NO | YES |  | 继电器+自研BMS | REMA_DIN160A_公头(male) | 安德森_SB350A_灰色(gray)
| F48280I-A | H01-1774 | 雷子乾 | 瑞浦兰钧 | 280 | 51.2 | 280 | 14.336 | 960*375*565 | 460 | 270 | NO | / | / | / | YES | NO | NO | YES | Hyster R1.50/1.80EX | 继电器+自研BMS | REMA_DIN160A_公头(male) | 安德森_SB175A_灰色(gray)
| F48280I-B | H01-XXXXXX | 雷子乾 | 亿纬锂能 | 280 | 51.2 | 280 | 14.336 | 960*375*565 | 460 | 270 | NO | / | / | / | YES | NO | NO | YES | Hyster R1.50/1.80EX | 继电器+自研BMS | REMA_DIN160A_公头(male) | 安德森_SB175A_灰色(gray)
| F48280J | H01-1302 | 林志豪 | 瑞浦兰钧 | 280 | 51.2 | 280 | 14.336 | 980*398*760 | 850 | 635 | NO | / | / |  | NO | YES | NO | YES | B20NSC | 继电器+自研BMS | REMA 160A PLUG | REMA_DIN160A_母头(female)
| F48280K | H01-1134 | 古超基 | 瑞浦兰钧 | 280 | 51.2 | 280 | 14.336 | 950*370*560 | 530 | 355 | NO | / | / | / | YES | YES | NO | YES |  | 继电器+自研BMS | REMA_DIN160A_公头(male) | 安德森_SB175A_灰色(gray)
| F48280L | H01-1165 | 王谦 | 瑞浦兰钧 | 280 | 51.2 | 280 | 14.336 | 1035*353*784 | 1122 | 887 | NO | / | / |  | NO | YES | NO | YES | Hyster truck R1.6 | 继电器+自研BMS | REMA_DIN160A_公头(male) | 安德森_SB175A_灰色(gray)
| F48280M | H01-1319 | 林志豪 | 亿纬锂能 | 280 | 51.2 | 280 | 14.336 | 960*375*565 | 465 | 279 | NO | / | / |  | NO | YES | NO | YES | 住友项目8858414 | 继电器+自研BMS | REMA_DIN320A_母头(female) | 安德森 SB175B-6352G1 GREY
| F48280N | H01-1278 | 雷子乾 | 瑞浦兰钧 | 280 | 51.2 | 280 | 14.336 | 827*519*627 | 679 | 476 | YES | 780x425x470 | 180 | / | YES | YES | NO | YES | Mitsubishi FB16CN2T | 继电器+自研BMS | REMA_DIN320A_公头(male) | REMA_DIN320A_母头(female)
| F48280Q | H01-1390 | 罗河万 | 瑞浦兰钧 | 280 | 51.2 | 280 | 14.336 | 830*414*627 | 476 | 284 | NO |  |  |  | YES | YES | NO | YES | CTX 70 | 继电器+自研BMS | REMA_DIN160A_公头(male) | REMA_DIN160A_母头(female)
| F48280S | H01-1391 | 王谦 | 瑞浦兰钧 | 280 | 51.2 | 280 | 14.336 | 1223*283*784 | 750 | 580 | YES | 971*231.5*610 | 179 |  | NO | YES | NO | YES | R12 - Landsspítali - for Linde R12B - 1120 Reach | 继电器+自研BMS | REMA_DIN160A_公头(male) | REMA_DIN320A_母头(female)
| F48280U | H01-1782 | 潘浩贤 | 亿纬锂能 | 280 | 51.2 | 280 | 14.336 | 960*375*565 | 465 | 279 | NO | / | / |  | NO | YES | NO | YES | 住友项目S8860341 | 继电器+自研BMS | REMA_DIN320A_母头(female) | 安德森_SB175A_灰色(gray)
| F48280V |  | 古超基 |  | 280 | 51.2 | 280 | 14.336
| F48280W |  | 傅金庭 |  | 280 | 51.2 | 280 | 14.336 | 970*420*565 |  |  | NO |  |  |  | YES | YES
| F48280X |  | 罗河万 |  | 280 | 51.2 | 280 | 14.336 | 830*360*627 |  |  | NO |  |  |  | YES | YES | NO | YES |  | 继电器+自研BMS | REMA_DIN160A_公头(male) | REMA_DIN160A_母头(female)
| F48280Y | H01-1793 | 古超基 | 瑞浦兰钧 | 280 | 51.2 | 280 | 14.336 | 540Lx430Wx570Hmm | 160KG | / | NO |  |  |  | YES | YES | NO | YES | LUF GmbH | 继电器+自研BMS | REMA_DIN160A_公头(male) | 安德森_SB350A_灰色(gray)
| F48280Z |  | 曾勇鹏 |  | 280 | 51.2 | 280 | 14.336 | 815*740*475 |  |  | NO
| F48280AL |  | 古超基 | 瑞浦兰钧 | 280 | 51.2 | 280 | 14.336 | 830x410x630 | 532 |  | NO |  |  |  | YES | YES | NO | YES |  | 继电器+自研BMS | REMA 160A MALE | REMA 160A FEMALE
| F48280AM |  | 古超基 | 瑞浦兰钧 | 280 | 51.2 | 280 | 14.336 | 950x370x560 | 480 |  | NO |  |  |  | YES | YES | NO | YES |  | 继电器+自研BMS | 安德森_SB175A_灰色(gray) | 安德森_SB175A_灰色(gray)
| F48280LF+A |  | 罗河万 | 瑞浦兰钧 | 280 | 51.2 | 280 | 14.336 | 950*520*470 | 700 | 450 | NO | 698*426*410 | 140 |  | YES | YES | NO | YES |  | 继电器+自研BMS | 安德森_SB175A_灰色(gray) | 安德森_SB175A_灰色(gray) | 低价版本叉车

## F48300
NO. (序号) | Model (型号) | material code (物料编码) | Engineer (工程师) | Cell brand 电芯品牌 | Cell(Ah) (单体电芯) | Voltage(V) (电压) | Capacity(Ah) (组合容量) | Total Energy(kwh) （能量） | Dimensions(L*W*H)(mm) (外箱尺寸) | Weight(kg) (总重量) | clump weight(kg)(配重) | standard box (标准箱) | standard box dimensions(L*W*H)(mm) (标准箱尺寸) | standard box weight(kg) (标准箱重量) | Special-shaped box(异形箱体) | 4G (4G) | Heating 加热 | UL 认证要求 | Finished product drawing (成品图) | FORKLIFE MODEL (叉车型号) | BMS | Charge connector (充电连接器) | Discharge connector (放电连接器) | remark (备注)

## F48304
NO. (序号) | Model (型号) | material code (物料编码) | Engineer (工程师) | Cell brand 电芯品牌 | Cell(Ah) (单体电芯) | Voltage(V) (电压) | Capacity(Ah) (组合容量) | Total Energy(kwh) （能量） | Dimensions(L*W*H)(mm) (外箱尺寸) | Weight(kg) (总重量) | clump weight(kg)(配重) | standard box (标准箱) | standard box dimensions(L*W*H)(mm) (标准箱尺寸) | standard box weight(kg) (标准箱重量) | Special-shaped box(异形箱体) | 4G (4G) | Heating 加热 | UL 认证要求 | Finished product drawing (成品图) | FORKLIFE MODEL (叉车型号) | BMS | Charge connector (充电连接器) | Discharge connector (放电连接器) | remark (备注)
| F48304F | H01-1694 | 曾勇鹏 | 亿纬锂能 | 304 | 51.2 | 304 | 15.564 | 1005*372*565 | 490 | 230 | NO |  |  | NO | YES | YES | NO | YES | toyota 7FBR15 | 继电器+自研BMS | REMA_DIN320A_公头(male) | 安德森_SB175A_灰色(gray)
| F48304G |  | 潘浩贤 | 亿纬锂能 | 304 | 51.2 | 304 | 15.564 | 1150*403*570 | 590 |  | NO |  |  | NO | YES | YES | NO | YES | Toyota 7FBR 20 | 继电器+自研BMS | REMA_DIN320A_公头(male) | 安德森_SB175A_灰色(gray)
| F48304C | H01-1246 | 古超基 | 亿纬锂能 | 304 | 51.2 | 304 | 15.564 | 770x489x500 | 205 |  | NO | / | / | NO | NO | YES | NO | YES |  | 继电器+自研BMS | REMA_DIN320A_公头(male) | 安德森_SB175A_灰色(gray)
| F48304E | H01-1907 | 古超基 | 亿纬锂能 | 304 | 51.2 | 304 | 15.564 | 770x489x500 | 205 |  | NO | / | / | NO | NO | YES | NO | YES | toyota CBT6 | 继电器+自研BMS | REMA_DIN320A_公头(male) 慢充SB 120A Blue | 安德森_SB175A_灰色(gray)
| F48304D | H01-1694 | 曾勇鹏 | 亿纬锂能 | 304 | 51.2 | 304 | 15.564 | 1030*348*734 | 715 | 492 | NO |  |  | NO | YES | YES | NO | YES | ESR 1020 3345mm / 8415 mm 1.6 TON FC DI TV | 继电器+自研BMS | 安德森160A母头 | 安德森320A母头
| F48304H |  | 曾勇鹏 | 亿纬锂能 | 304 | 51.2 | 304 | 15.564 | 955*370*570
| F48304I |  | 邹剑峰 | 亿纬锂能 | 304 | 51.2 | 304 | 15.564 | 550*425*520 |  |  | NO |  |  | NO | YES | YES | NO | YES |  | 继电器+自研BMS | 安德森_SB175A_灰色(gray) | 安德森_SB350A_灰色(gray)
| F48304J |  | 潘浩贤 | 亿纬锂能 | 304 | 51.2 | 304 | 15.564 | 800*355*530 | 210 |  | NO |  |  | NO | YES | YES | NO | YES |  | 继电器+自研BMS | REMA_DIN320A_公头(male) | 安德森_SB350A_灰色(gray)
| F48304K |  | 钟滔均 | 亿纬锂能 | 304 | 51.2 | 304 | 15.564 | 1223*282*800 | 750 | 580 | NO | / | / | YES | NO | YES | YES | YES | EV94AH | 继电器+自研BMS | REMA_DIN320A_公头(male) | 安德森_SBE320A_蓝色(blue)
| F48304L |  | 古超基 | 亿纬锂能 | 304 | 51.2 | 304 | 15.564 | 770x489x500 | 390 | 185 |  |  |  | NO | NO | YES | NO | YES | toyota CBT6 | 继电器+自研BMS | REMA_DIN320A_公头(male) 慢充SB 120A Blue | 安德森_SB175A_灰色(gray)
| F48304M |  | 曾勇鹏 | 亿纬锂能 | 304 | 51.2 | 304 | 15.564 | 900*350*510 | 270 |  | NO |  |  | NO | YES | YES | NO | YES |  | 继电器+自研BMS | REMA320 FEMALE | REMA320 FEMALE

## F48314
NO. (序号) | Model (型号) | material code (物料编码) | Engineer (工程师) | Cell brand 电芯品牌 | Cell(Ah) (单体电芯) | Voltage(V) (电压) | Capacity(Ah) (组合容量) | Total Energy(kwh) （能量） | Dimensions(L*W*H)(mm) (外箱尺寸) | Weight(kg) (总重量) | clump weight(kg)(配重) | standard box (标准箱) | standard box dimensions(L*W*H)(mm) (标准箱尺寸) | standard box weight(kg) (标准箱重量) | Special-shaped box(异形箱体) | 4G (4G) | Heating 加热 | UL 认证要求 | Finished product drawing (成品图) | FORKLIFE MODEL (叉车型号) | BMS | Charge connector (充电连接器) | Discharge connector (放电连接器) | remark (备注)
1 | F48314A |  | 潘浩贤 | 瑞浦兰钧 | 314 | 51.2 | 314 | 16.0768 | 970*360*580 | / | 0 | NO | / | / | NO | YES | YES | NO | YES |  | 继电器+自研BMS | REMA_DIN160A_公头(male) | 安德森_SB350A_灰色(gray)
2 | F48314B |  | 傅金庭 | 瑞浦兰钧 | 314 | 51.2 | 314 | 16.0768 | 698*558*458 | / | 0 | NO | / | / | NO | YES | YES | NO | YES |  | 继电器+自研BMS | REMA_DIN160A_公头(male) | 安德森_SB350A_灰色(gray)
3 | F48314C |  | 钟润腾 | 瑞浦兰钧 | 314 | 51.2 | 314 | 16.0768 | 835*494*452 | / | 0 | NO | / | / | NO | YES | YES | NO | YES | TSJ PZ-01 | 继电器+自研BMS | REMA_DIN160A_公头(male) | REMA_DIN160A_母头(female)
4 | F48314CLA-A |  | 曾勇鹏 | 瑞浦兰钧 | 314 | 51.2 | 314 | 16.0768 | 1032*350*782 | 890 | 0 | NO | / | / | NO | YES | YES | NO | YES | RB14N3L | 继电器+自研BMS | REMA_DIN320A_公头(male) | 安德森_SBE320A_蓝色(blue)
5 | F48314D | / | 雷子乾 | 瑞浦兰钧 | 314 | 51.2 | 314 | 16.0768 | 830*630*627 | 847 | 631 | YES | 780x425x470 | 180 | / | YES | YES | NO | YES | FB20N2 | 继电器+自研BMS | REMA_DIN320A_公头(male) | REMA_DIN320A_母头(female)
4 | F48314E |  | 曾勇鹏 | 瑞浦兰钧 | 314 | 51.2 | 314 | 16.0768 | 1032*350*769 | 511 | 0 | NO | / | / | NO | YES | YES | NO | YES | Manitou ER14 | 继电器+自研BMS | REMA_DIN320A_公头(male) | REMA_DIN320A_母头(female)
4 | F48314F |  | 曾勇鹏 | 瑞浦兰钧 | 314 | 51.2 | 314 | 16.0768 | 782*427*472 | 180 | 0 | NO | / | / | NO | YES | NO | NO | YES | 8FBN15/Nichiyu FB80 | 继电器+自研BMS | REMA_DIN320A_公头(male) | 安德森_SB350A_灰色(gray)
4 | F48314G |  | 曾勇鹏 | 瑞浦兰钧 | 314 | 51.2 | 314 | 16.0768 | 970*445*580 | 700 | 0 | NO | / | / | NO | YES | NO | NO | YES | 8FBN15/Nichiyu FB80 | 继电器+自研BMS | REMA_DIN320A_公头(male) | 安德森_SB350A_灰色(gray)
4 | F48314H |  | 钟滔均 | 瑞浦兰钧 | 314 | 51.2 | 314 | 16.0768 | 815*740*475 | 680 | 460 | NO | / | / | NO | YES | NO | NO | YES | Toyota 7FB15 | 继电器+自研BMS | REMA_DIN160A_公头(male) | 安德森_SB350A_灰色(gray)
4 | F48314J |  | 钟滔均 | 瑞浦兰钧 | 314 | 51.2 | 314 | 16.0768 | 815*740*475 | 0 | 0 | NO | / | / | NO | YES | NO | NO | YES | Toyota 7FB15 | 继电器+自研BMS | REMA_DIN160A_公头(male) | 安德森_SB350A_灰色(gray)
5 | F48314K | / | 邹剑峰 | 瑞浦兰钧 | 314 | 51.2 | 314 | 16.0768 | 978*520*627 | 1000 | 820 | YES | 780x425x470 | 180 | / | YES | YES | NO | YES | Bobcat B25NS | 继电器+自研BMS | REMA_DIN160A_公头(male) | 安德森_SBE320A_蓝色(blue)
4 | F48314M |  | 曾勇鹏 | 瑞浦兰钧 | 314 | 51.2 | 314 | 16.0768 | 1223*283*784 | 760 | 0 | NO | / | / | NO | YES | YES | NO | YES | R1.4 | 继电器+自研BMS | REMA_DIN160A_公头(male) | REMA_DIN320A_母头(female)
6 | F48314N |  | 徐国波 | 瑞浦兰钧 | 314 | 51.2 | 314 | 16.0768 | 827*520*612 | ≥679 679 | 0 | NO | / | / | NO | YES | YES | NO | YES |  | 继电器+自研BMS | REMA_DIN320A_公头(male) | 安德森_SBE320A_蓝色(blue)
| F48314P | / | 何文聪 | 瑞浦兰钧 | 314 | 51.2 | 314 | 16.0768 | 830*630*627 | 813 | 481 | YES | 780x540x350.5 | 180 | / | YES | YES | NO | YES | J2.0XNT MWB | 继电器+自研BMS | REMA_DIN160A_公头(male) | REMA_DIN320A_母头(female)
4 | F48314Q |  | 王谦 | 瑞浦兰钧 | 314 | 51.2 | 314 | 16.0768 | 1223*283*784 | 750 | 0 | NO | / | / | NO | YES | YES | NO | YES | Yale MR16 | 继电器+自研BMS | REMA_DIN320A_公头(male) | REMA_DIN320A_母头(female)
6 | F48314R |  | 徐国波 | 瑞浦兰钧 | 314 | 51.2 | 314 | 16.0768 | 830x522x627 | 750 | 550 | NO | / | / | NO | YES | YES | NO | YES |  | 继电器+自研BMS | REMA_DIN160A_公头(male) | REMA_DIN320A_母头(female)
4 | F48314S |  | 曾勇鹏 | 瑞浦兰钧 | 314 | 51.2 | 314 | 16.0768 | 1010*350*510 |  | 0 | NO | / | / | NO | YES | YES | NO | YES |  | 继电器+自研BMS | REMA_DIN320A_公头(male) | REMA_DIN320A_母头(female)
1 | F48314T |  | 林志豪 | 瑞浦兰钧 | 314 | 51.2 | 314 | 16.0768 | 940x 360 x 570 | 480 | 0 | NO | / | / | NO | YES | YES | NO | YES | TOYOTA 8FBR15 | 继电器+自研BMS | REMA_DIN320A_公头(male) | 安德森_SB175A_灰色(gray)
1 | F48314U |  | 林志豪 | 瑞浦兰钧 | 314 | 51.2 | 314 | 16.0768 | 940x 360 x 570 | 480 | 0 | NO | / | / | NO | YES | YES | NO | YES | TOYOTA 8FBR15 | 继电器+自研BMS | REMA_DIN320A_公头(male) | 安德森_SB175A_灰色(gray) | 冷库
| F48314V |  | 欧利清 | 瑞浦兰钧 | 314 | 51.2 | 314 | 16.0768 | 973*733*350 | 195 |  | NO |  |  | NO | YES | YES | NO | YES | 青岛克拉克 | 继电器+自研BMS | REMA_DIN320A_母头(female) | SRE 320A Black
1 | F48314W |  | 林志豪 | 瑞浦兰钧 | 314 | 51.2 | 314 | 16.0768 | 956*375*560 | 480 | 290 | NO | / | / | NO | YES | YES | NO | YES | CRX15FL | 继电器+自研BMS | REMA_DIN320A_母头(female) | 安德森_SB175A_灰色(gray)
1 | F48314X |  | 钟滔均 | 瑞浦兰钧 | 314 | 51.2 | 314 | 16.0768 | 797*508*622 | 700 | 493 | NO | / | / | NO | YES | YES | NO | YES | Yale MTA 120UX | 继电器+自研BMS | Anderson Euro 320A-Female A系列 | 安德森_SB350A_蓝色(blue)
4 | F48314Y |  | 曾勇鹏 | 瑞浦兰钧 | 314 | 51.2 | 314 | 16.0768 | 782*427*472 | 180 | 0 | NO | / | / | NO | YES | NO | NO | YES |  | 继电器+自研BMS | REMA_DIN320A_公头(male) | REMA_DIN160A_母头(female)
4 | F48314Z |  | 王谦 | 瑞浦兰钧 | 314 | 51.2 | 314 | 16.0768 | 1223*283*784 | 750 | 0 | NO | / | / | NO | YES | YES | NO | YES | Yale MR16 | 继电器+自研BMS | REMA_DIN320A_公头(male) | REMA_DIN320A_母头(female)

## F48315
NO. (序号) | Model (型号) | material code (物料编码) | Engineer (工程师) | Cell brand 电芯品牌 | Cell(Ah) (单体电芯) | Voltage(V) (电压) | Capacity(Ah) (组合容量) | Total Energy(kwh) （能量） | Dimensions(L*W*H)(mm) (外箱尺寸) | Weight(kg) (总重量) | clump weight(kg)(配重) | standard box (标准箱) | standard box dimensions(L*W*H)(mm) (标准箱尺寸) | standard box weight(kg) (标准箱重量) | Special-shaped box(异形箱体) | 4G (4G) | Heating 加热 | UL 认证要求 | Finished product drawing (成品图) | FORKLIFE MODEL (叉车型号) | BMS | Charge connector (充电连接器) | Discharge connector (放电连接器) | remark (备注)
0 | F48315X |  | 林志豪 | 亿纬锂能 | 105 | 48 | 315 | 15.12 | 500*800*300 | 170 | 0 | NO | / | / | NO | YES | YES | NO | YES |  | 继电器+自研BMS | REMA_DIN160A_公头(male) | 安德森_SB350A_灰色(gray)
| F48315APR-A |  | 李翼 | 亿纬锂能 | 105 | 48 | 315
0 | F48315Y | H01-1757 | 邹剑峰 | 亿纬锂能 | 105 | 48 | 315 | 15.12 | 980*600*495 | 670 | 537 | NO | / | / | YES | YES | YES | NO | YES | FB15－８ | 继电器+自研BMS | 安德森_SB175A_灰色(gray) | REMA_DIN160A_公头(male)
| F48315Z | H01-1857 | 雷子乾 | 亿纬锂能 | 105 | 48 | 315 | 15.12 | 987×530×640 | 760 | 520 | NO | / | / | NO | YES | YES | NO | YES | Toyota 8FBE18 | 继电器+自研BMS | REMA_DIN160A_公头(male) | 安德森_SB350A_灰色(gray)
| F48315AA | H01-000028 | 曾勇鹏 | 亿纬锂能 | 105 | 48 | 315 | 15.12 | 970*445*580 | 700 | 425 | NO
| F48315AB |  | 钟滔均 | 亿纬锂能 | 105 | 48 | 315 | 15.12 | 815*740*475 | 680 | 460 | NO | / | / | YES | YES | YES | NO | YES | Toyota 7FB15 | 继电器+自研BMS | REMA_DIN160A_公头(male) | 安德森_SB350A_灰色(gray)
| F48315Q | H01-1035 | 潘浩贤 | 亿纬锂能 | 105 | 48 | 315 | 15.12 | 987×532×630 | 760 | 520 | NO | / | / | YES | YES | NO | NO | YES | Toyota 7FB15 | 继电器+自研BMS | REMA_DIN320A_公头(male) | 安德森_SB350A_灰色(gray)
| F48315Q-A |  | 潘浩贤 | 亿纬锂能 | 105 | 48 | 315 | 15.12 | 987×532×630 | 760 | 520 | NO | / | / | YES | YES | NO | NO | YES | Toyota 7FB15 | 继电器+自研BMS | REMA_DIN320A_公头(male) | 安德森_SB350A_灰色(gray) | 4G模块软件不一样
| F48315R |  | 傅金庭 | 亿纬锂能 | 105 | 48 | 315 | 15.12 | 960×620×350 | 200 | 0 | NO | / | / | YES | YES | NO | NO | YES |  | 继电器+自研BMS | REMA_DIN320A_公头(male) | 安德森_SB350A_灰色(gray)
| F48315D-B |  | 李翼 | 亿纬锂能 | 105 | 48 | 315 | 15.12 | 960x620x630 | 1000 | 0 | NO | / | / | YES | YES | NO | NO | YES |  | 继电器+自研BMS | REMA_DIN320A_公头(male) | 安德森_SB350A_灰色(gray)
| F48315S |  | 傅金庭 | 亿纬锂能 | 105 | 48 | 315 | 15.12 | 698×558×458 | 190 | 0 | NO | / | / | YES | YES | YES | NO | YES | Toyota 7FB15 | 继电器+自研BMS | REMA_DIN160A_公头(male) | 安德森_SB350A_灰色(gray)
| F48315T | H01-1315 | 王谦 | 亿纬锂能 | 105 | 48 | 315 | 15.12 | 830*350*580 | 230 | 0 | NO | / | / | NO | NO | YES | NO | YES |  | 继电器+自研BMS | REMA_DIN320A_公头(male) | 安德森_SB175A_灰色(gray)
| F48315U | H01-1472 | 古超基 | 亿纬锂能 | 105 | 48 | 315 | 15.12 | 752*342*551 | 200 | 1 | NO | / | / | YES | NO | YES | NO | YES | Hyundai 16B-9F | 继电器+自研BMS | REMA_DIN160A_公头(male) | 安德森_SB350A_灰色(gray)
| F48315W | H01-1538 | 钟润腾 | 亿纬锂能 | 105 | 48 | 315 | 15.12 | 978×545×635 | 820 | 570 | YES | 828*348*573 | 231 | NO | YES | NO | NO | YES | 169B-9 | 继电器+自研BMS | REMA_DIN160A_公头(male) | 安德森_SB350A_灰色(gray)
| F48315S-A |  | 傅金庭 | 亿纬锂能 | 105 | 48 | 315 | 15.12 | 698×558×458 | 190 | 0 | NO | / | / | YES | YES | YES | NO | YES | Toyota 7FB15 | 继电器+自研BMS | REMA_DIN160A_公头(male) | 安德森_SB350A_灰色(gray)
| F48315K-A |  | 钟润腾 | 亿纬锂能 | 105 | 48 | 315 | 15.12 | 967×543×635 | 880 | 660 | YES | 828*348*573 | 231 | NO | YES | YES | NO | YES | HY 16B-9 | 继电器+自研BMS | REMA_DIN320A_公头(male) | 安德森_SB350A_灰色(gray)
0 | F48315AC |  | 林志豪 | 亿纬锂能 | 105 | 48 | 315 | 15.12 | 955*375*570 | 480 | 270 | NO | / | / | NO | YES | YES | NO | YES |  | 继电器+自研BMS | REMA_DIN160A_公头(male) | 安德森_SB175A_灰色(gray)
| F48315G-B |  | 林志豪 | 亿纬锂能 | 105 | 48 | 315 | 15.12 | 815*740*475 | 680 | 460 | NO | / | / | NO | YES | YES | NO | YES |  | 继电器+自研BMS | REMA_DIN160A_公头(male) | 安德森_SB350A_灰色(gray)

## F48320
NO. (序号) | Model (型号) | material code (物料编码) | Engineer (工程师) | Cell brand 电芯品牌 | Cell(Ah) (单体电芯) | Voltage(V) (电压) | Capacity(Ah) (组合容量) | Total Energy(kwh) （能量） | Dimensions(L*W*H)(mm) (外箱尺寸) | Weight(kg) (总重量) | clump weight(kg)(配重) | standard box (标准箱) | standard box dimensions(L*W*H)(mm) (标准箱尺寸) | standard box weight(kg) (标准箱重量) | Special-shaped box(异形箱体) | 4G (4G) | Heating 加热 | UL 认证要求 | Finished product drawing (成品图) | FORKLIFE MODEL (叉车型号) | BMS | Charge connector (充电连接器) | Discharge connector (放电连接器) | remark (备注)
0 | F48320F | H01-1696 | 邹剑峰 | 亿纬锂能 | 160 | 51.2 | 320 | 16.384 | 630*830*627 | 850 | 561 | YES | 800*425*525 | / | NO | YES | YES | NO | YES | FB18N2T | 继电器+自研BMS | REMA_DIN160A_公头(male) | REMA_DIN320A_公头(male)
0 | F48320D | H01-1623 | 邹剑峰 | 亿纬锂能 | 160 | 51.2 | 320 | 16.384 | 990*457*630 | 700 | 561 | YES | 800*425*525 | / | NO | YES | YES | NO | YES | Toyota 8FBN15 | 继电器+自研BMS | REMA_DIN320A_公头(male) | REMA_DIN320A_母头(female)
0 | F48320C | H01-1535 | 刘乐 | 亿纬锂能 | 160 | 51.2 | 320 | 16.384 | 830*630*520 | 673KG | 459KG | NO | / | / | NO | YES | YES | NO | YES | YALE ERP15VT | 继电器+自研BMS | REMA_DIN320A_公头(male) | REMA_DIN160A_母头(female)
0 | F48320E | H01-1640 | 刘乐 | 亿纬锂能 | 160 | 51.2 | 320 | 16.384 | 1000*300*380 | / | / | NO |  | / | NO | YES | YES | NO | YES | DOOSAN堆垛机，型号BR 14j-7 | 继电器+自研BMS | REMA_DIN320A_公头(male) | REMA_DIN160A_母头(female)

## F48400
NO. (序号) | Model (型号) | material code (物料编码) | Engineer (工程师) | Cell brand 电芯品牌 | Cell(Ah) (单体电芯) | Voltage(V) (电压) | Capacity(Ah) (组合容量) | Total Energy(kwh) （能量） | Dimensions(L*W*H)(mm) (外箱尺寸) | Weight(kg) (总重量) | clump weight(kg)(配重) | standard box (标准箱) | standard box dimensions(L*W*H)(mm) (标准箱尺寸) | standard box weight(kg) (标准箱重量) | Special-shaped box(异形箱体) | 4G (4G) | Heating 加热 | UL 认证要求 | Finished product drawing (成品图) | FORKLIFE MODEL (叉车型号) | BMS | Charge connector (充电连接器) | Discharge connector (放电连接器) | remark (备注)
1 | F48400A | H01-1765 | 罗河万 | 瑞浦兰钧 | 100 | 51.2 | 400 | 20.48 | 814*524*620 | 625 | 368 | YES | 795*426*580 | 待定 | NO | YES | YES | NO | YES | 待定 | 继电器+自研BMS | REMA_DIN320A_公头(male) | REMA_DIN160A_母头(female)
2 | F48400C | H01-1687 | 潘浩贤 | 瑞浦兰钧 | 100 | 51.2 | 400 | 20.48 | 830*522*627 | 679 | 422 | YES | 795*425*580 | 待定 | NO | YES | YES | NO | YES | TCM FTB16-E4 | 继电器+自研BMS | REMA_DIN320A_公头(male) | REMA_DIN320A_母头(female)
3 | F48400D | H01-1690 | 曾勇鹏 | 瑞浦兰钧 | 100 | 51.2 | 400 | 20.48 | 1223*355*784 | 950 | 664 | NO |  |  |  | NO | YES | YES | NO | YES | 继电器+自研BMS | REMA_DIN320A_公头(male) | REMA_DIN320A_母头(female)
4 | F48400E | H01-XXXX | 罗河万 | 瑞浦兰钧 | 100 | 51.2 | 400 | 20.48 | 825*625*600 | 930 | 675 | YES | 795*426*580 | 待定 | NO | YES | YES | NO | YES | SCF 6241 83''/190'' TT 1.6 TON 48V | 继电器+自研BMS | 安德森_SBE320A_黑色(black) | 安德森_SBE320A_蓝色(blue)
5 | F48400F | H01-000001 | 刘乐 | 瑞浦兰钧 | 100 | 51.2 | 400 | 20.48 | 825*625*600 | 930 | 675 | YES | 795*426*500 | 待定 | NO | YES | YES | NO | YES | SCF 6241 83''/190'' TT 1.6 TON 48V | 继电器+自研BMS | 安德森_SBE320A_黑色(black) | 安德森_SBE320A_蓝色(blue)
6 | F48400B | H01-1761 | 曾勇鹏 | 瑞浦兰钧 | 100 | 51.2 | 400 | 20.48 | 980*465*780 | 655 |  | NO | / | 待定 | NO | YES | NO | NO | YES | Hyster J2.0GX | 继电器+自研BMS | REMA_DIN320A_公头(male) | 安德森_SB175A_灰色(gray)
7 | F48400G | H01-XXXX | 傅金庭 | 瑞浦兰钧 | 100 | 51.2 | 400 | 20.48 | 813*740*480 | 700 | 450 | NO |  |  | YES | YES | YES | NO | YES | TOYOTA 7Fb15 | 继电器+自研BMS | REMA_DIN320A_公头(male) | REMA_DIN320A_母头(female)
8 | F48400H | H01-XXXX | 潘浩贤 | 瑞浦兰钧 | 100 | 51.2 | 400 | 20.48 | 1220*346*770 | 510 | 0 | NO |  |  | NO | YES | YES | NO | YES | NEOS II 3F ac-2021 | 继电器+自研BMS | REMA_DIN320A_公头(male) | 安德森_SBE320A_蓝色(blue)
9 | F48400I | H01-XXXX | 钟润腾 | 瑞浦兰钧 | 100 | 51.2 | 400 | 20.48 | 800*610*460 | 223.5 | 0 | NO | / | / | NO | YES | YES | NO | YES | Toyota8FB25 | 继电器+自研BMS | REMA_DIN320A_公头(male) | 安德森_SB350A_灰色(gray)
10 | F48400J | H01-XXXX | 罗河万 | 瑞浦兰钧 | 100 | 51.2 | 400 | 20.48 | 965*770*445 | 720 | 476 | NO | / | / | NO | YES | NO | NO | YES | Unicarrier T1B2L25U | 继电器+自研BMS | REMA_DIN320A_公头(male) | 安德森_SB350A_灰色(gray)
11 | F48400K | H01-XXXX | 钟滔均 | 瑞浦兰钧 | 100 | 51.2 | 400 | 20.48 | 800*610*460 | 230 | 0 | NO | / | / | NO | YES | YES | NO | YES | NICHIYU 70 series | 继电器+自研BMS | REMA_DIN320A_公头(male) | 安德森_SB350A_灰色(gray)
12 | F48400L | H01-XXXX | 罗河万 | 瑞浦兰钧 | 100 | 51.2 | 400 | 20.48 | 815*740*479 | 650 | 365 | NO |  |  | NO | YES | NO | NO | YES | Toyota 8FB15 | 继电器+自研BMS | REMA_DIN320A_公头(male) | 安德森_SB350A_灰色(gray)
13 | F48400M | H01-XXXX | 钟滔均 | 瑞浦兰钧 | 100 | 51.2 | 400 | 20.48 | 970*730*470 | 263 | 0 | NO | / | / | NO | YES | NO | NO | YES | FB25-72 | 继电器+自研BMS | REMA_DIN320A_公头(male) | REMA_DIN320A_母头(female)
14 | F48400N | H01-XXXX | 兰旺 | 瑞浦兰钧 | 100 | 51.2 | 400 | 20.48 | 830*730*627 | 964 | 688 | NO | / | / | NO | YES | NO | NO | YES | 8FBE18T | 继电器+自研BMS | REMA_DIN320A_公头(male) | REMA_DIN320A_母头(female)

## F48420
NO. (序号) | Model (型号) | material code (物料编码) | Engineer (工程师) | Cell brand 电芯品牌 | Cell(Ah) (单体电芯) | Voltage(V) (电压) | Capacity(Ah) (组合容量) | Total Energy(kwh) （能量） | Dimensions(L*W*H)(mm) (外箱尺寸) | Weight(kg) (总重量) | clump weight(kg)(配重) | standard box (标准箱) | standard box dimensions(L*W*H)(mm) (标准箱尺寸) | standard box weight(kg) (标准箱重量) | Special-shaped box(异形箱体) | 4G (4G) | Heating 加热 | UL 认证要求 | Finished product drawing (成品图) | FORKLIFE MODEL (叉车型号) | BMS | Charge connector (充电连接器) | Discharge connector (放电连接器) | remark (备注)
1 | F48420AZ | H01-1122 | 林志豪 | 亿纬锂能 | 105 | 51.2 | 420 | 21.504 | 830*630*627 | 856 | 591 | YES | 810*420*620 | / | NO | YES | YES | NO | YES | CLark GTX 20 | 继电器+自研BMS | REMA_DIN320A_公头(male) | 安德森 SBE160 blue
2 | F48420AJ-A | H01-1290 | 林志豪 | 亿纬锂能 | 105 | 51.2 | 420 | 21.504 | 1140*400*570 | 700 | 448 | NO |  | / | NO | NO | YES | NO | YES |  | 继电器+自研BMS | REMA_DIN320A_公头(male) | 安德森_SB175A_灰色(gray)
3 | F48420BX | H01-1458 | 林志豪 | 亿纬锂能 | 105 | 51.2 | 420 | 21.504 | 978*630*635 | 1030 | 720 | YES | 810*420*620 | / | NO | YES | YES | NO | YES |  | 继电器+自研BMS | REMA_DIN320A_公头(male) | 安德森_SB350A_灰色(gray)
4 | F48420Q-A | H01-1369 | 林志豪 | 亿纬锂能 | 105 | 51.2 | 420 | 21.504 | 978*630*635 | 1030 | 720 | YES | 810*420*620 | / | NO | YES | YES | NO | YES |  | 继电器+自研BMS | REMA_DIN320A_公头(male) | 安德森_SB350A_灰色(gray)
5 | F48420R-B | H01-1706 | 林志豪 | 亿纬锂能 | 105 | 51.2 | 420 | 21.504 | 950*365*570 | 230 |  | NO |  | / | NO | YES | YES | NO | YES |  | 继电器+自研BMS | REMA_DIN320A_公头(male) | 安德森_SB350A_灰色(gray)
6 | F48420BH | H01-1458 | 林志豪 | 亿纬锂能 | 105 | 51.2 | 420 | 21.504 | 830*630*627 | 856 | 591 | YES | 810*420*620 | / | NO | YES | YES | NO | YES | Caterpilar EP20N2 | 继电器+自研BMS | REMA_DIN320A_公头(male) | REMA_DIN320A_母头(female)
7 | F48420BE | H01-1173 | 钟润腾 | 亿纬锂能 | 105 | 51.2 | 420 | 21.504 | 800*610*460 | 223.5 | 0 | NO | / | / | NO | YES | YES | NO | YES |  | 继电器+自研BMS | REMA_DIN320A_公头(male) | 安德森_SB350A_灰色(gray) | 在APR-B的基础上取消了中间吊装孔及充放电线长
8 | F48420BF | H01-1182 | 钟润腾 | 亿纬锂能 | 105 | 51.2 | 420 | 21.504 | 1006*630*627 | 950 | 690 | NO | / | / | NO | YES | YES | NO | YES | FB20N2 | 继电器+自研BMS | REMA_DIN320A_公头(male) | REMA_DIN320A_母头(female)
9 | F48420BG | H01-1263 | 罗河万 | 亿纬锂能 | 105 | 51.2 | 420 | 21.504 | 900*810*475 | 860 | 530 | NO | / | / | NO | YES | YES | NO | YES |  | 继电器+自研BMS | REMA_DIN320A_公头(male) | 安德森_SB350A_灰色(gray)
9 | F48420BG-A |  | 罗河万 | 亿纬锂能 | 105 | 51.2 | 420 | 21.504 | 900*810*475 | 860 | 530 | NO | / | / | NO | YES | YES | NO | YES |  | 继电器+自研BMS | REMA_DIN320A_公头(male) | 安德森_SB350A_灰色(gray) | 放电头：SBE160
10 | F48420BI-A | H01-1654 | 罗河万 | 亿纬锂能 | 105 | 51.2 | 420 | 21.504 | 1223*425*787 | 1120 | 790 | NO | / | / | NO | YES | YES | NO | YES | 20BRJ-9060VG | 继电器+自研BMS | REMA_DIN320A_公头(male) | 安德森_SBE320A_蓝色(blue)
11 | F48420BJ | H01-1271 | 钟润腾 | 亿纬锂能 | 105 | 51.2 | 420 | 21.504 | 1003*521*627 | 812 | 503 | YES | 950*350*570 | / | NO | YES | YES | NO | YES | Mitsubishi FB18CN2 | 继电器+自研BMS | REMA_DIN320A_公头(male) | REMA_DIN320A_母头(female)
11 | F48420BK | H01-1320 | 潘浩贤 | 亿纬锂能 | 105 | 51.2 | 420 | 21.504 | 978*463*780 | 655 | 385 | NO |  | / | NO | NO | YES | NO | YES | 住友项目8858415 | 继电器+自研BMS | REMA_DIN320A_公头(male) | 安德森_SB175A_灰色(gray)
12 | F48420BQ | H01-1344 | 钟润腾 | 亿纬锂能 | 105 | 51.2 | 420 | 21.504 | 1006*522*627 | 812 | 528 | YES | 810*420*620 | / | NO | YES | YES | NO | YES | CAT EP16ACNT | 继电器+自研BMS | REMA_DIN320A_公头(male) | REMA_DIN320A_母头(female)
13 | F48420BU | H01-1520 | 钟润腾 | 亿纬锂能 | 105 | 51.2 | 420 | 21.504 | 990*545*627 | 810 | 503 | YES | 950*350*570 | / | NO | YES | YES | NO | YES | Toyota 8FBN25 | 继电器+自研BMS | REMA_DIN320A_公头(male) | 安德森_SB350A_灰色(gray)
14 | F48420BW | H01-1451 | 钟润腾 | 亿纬锂能 | 105 | 51.2 | 420 | 21.504 | 1130*395*556 | 550 | 250 | YES | 950*350*570 | / | NO | YES | YES | NO | YES | FBRM25-85 | 继电器+自研BMS | REMA_DIN320A_公头(male) | Anderson SB175A BLUE
14 | F48420BZ | H01-1702 | 潘浩贤 | 亿纬锂能 | 105 | 51.2 | 420 | 21.504 | 978*463*730 | 620 | 350 | NO |  | / | YES | NO | YES | NO | YES | 住友项目8859199 | 继电器+自研BMS | REMA_DIN320A_公头(male) | Anderson SB175A BLUE
15 | F48420AT | H01-1062 | 王谦 | 亿纬锂能 | 105 | 51.2 | 420 | 21.504 | 827*519*627 | 720 | 428 | NO | / | / | NO | YES | YES | NO | YES | BAT.48V-500AH (4 PZS 500) PB | 继电器+自研BMS | REMA_DIN320A_公头(male) | REMA_DIN160A_母头(female) | 电器方案与420BG不一致
16 | F48420CD |  | 潘浩贤 | 亿纬锂能 | 105 | 51.2 | 420 | 21.504 | 1040*375*565 | 585 | 0 | NO | / | / | NO | NO | YES | NO | YES |  | 继电器+自研BMS | REMA_DIN320A_公头(male) | 安德森_SB175A_灰色(gray)
17 | F48420H-B | H01-1735 | 潘浩贤 | 亿纬锂能 | 105 | 51.2 | 420 | 21.504 | 960*620*630 | 1000 | 750 | NO | / | / | NO | YES | YES | NO | YES | Hyundai 20BT-9U | 继电器+自研BMS | REMA_DIN320A_公头(male) | 安德森_SB350A_灰色(gray) | 冷库项目
19 | F48420CB | H01-1622 | 钟润腾 | 亿纬锂能 | 105 | 51.2 | 420 | 21.504 | 830*520*625 | 710 | 639 | YES | 812*422*621 | / | NO | YES | YES | NO | YES | CLARK GTX16 | 继电器+自研BMS | REMA_DIN160A_公头(male) | 安德森_SB175A_灰色(gray)
20 | F48420CC | H01-1799 | 钟润腾 | 亿纬锂能 | 105 | 51.2 | 420 | 21.504 | 1223*356*784 | 939 | 639 | NO |  | / | NO | YES | YES | NO | YES | STILL FM-X17 | 继电器+自研BMS | REMA_DIN320A_公头(male) | REMA_DIN160A_母头(female)
21 | F48420CE | H01-1703 | 傅金庭 | 亿纬锂能 | 105 | 51.2 | 420 | 21.504 | 999*540*580 | 503 | 0 | YES | 950*350*570 | / | NO | YES | YES | NO | YES | TOYOTA 8FBN25 | 继电器+自研BMS | REMA_DIN320A_公头(male) | 安德森_SB350A_灰色(gray)
22 | F48420CF | H01-1704 | 傅金庭 | 亿纬锂能 | 105 | 51.2 | 420 | 21.504 | 985*535*610 | 440 | 0 | YES | 950*350*570 | / | NO | YES | YES | NO | YES | TOYOTA 8FBE18 | 继电器+自研BMS | REMA_DIN320A_公头(male) | 安德森_SB350A_灰色(gray)
23 | F48420CG |  | 傅金庭 | 亿纬锂能 | 105 | 51.2 | 420 | 21.504 | 958*376*570 | 480 | 0 | NO | / | / | NO | YES | YES | NO | YES |  | 继电器+自研BMS | REMA_DIN320A_公头(male) | 安德森_SB350A_灰色(gray)
24 | F48420CH | H01-1815 | 钟润腾 | 亿纬锂能 | 105 | 51.2 | 420 | 21.504 | 1220*420*784 | 710 | 415 | YES | 950*350*570 | / | NO | YES | YES | NO | YES | Hyster R1.6 | 继电器+自研BMS | REMA_DIN320A_公头(male) | 安德森_SB350A_灰色(gray)
25 | F48420CI |  | 傅金庭 | 亿纬锂能 | 105 | 51.2 | 420 | 21.504 | 830*522*627 | 708 | 413 | NO |  | / | NO | YES | YES | NO | YES |  | 继电器+自研BMS | REMA_DIN320A_公头(male)
26 | F48420CJ | H01-1891 | 曾勇鹏 | 亿纬锂能 | 105 | 51.2 | 420 | 21.504 | 1223*353*787 | 940 | 664 | YES | / | / | NO | YES | YES | NO | YES | HYUNDAI 16BRJ-9 | 继电器+自研BMS | REMA_DIN160A_公头(male) | 安德森_SBE320A_蓝色(blue)
27 | F48420CK | H01-1928 | 邹剑峰 | 亿纬锂能 | 105 | 51.2 | 420 | 21.504 | 980*660*495 | 670 | 0 | NO | / | / | NO | YES | YES | NO | YES | FB15-6 | 继电器+自研BMS | REMA_DIN160A_公头(male) | 安德森_SB175A_灰色(gray)
28 | F48420CL | H01-1956 | 曾勇鹏 | 亿纬锂能 | 105 | 51.2 | 420 | 21.504 | 1030*490*655 | 1032 | 768 | YES | 950*350*562.5 | / | NO | YES | YES | NO | YES | BAOLI KBE 20 | 继电器+自研BMS | REMA_DIN320A_公头(male) | REMA_DIN160A_母头(female)
29 | F48420CM | H01-1957 | 曾勇鹏 | 亿纬锂能 | 105 | 51.2 | 420 | 21.504 | 1030*490*655 | 1032 | 768 | NO |  |  | NO | YES | YES | NO | YES | BAOLI KBE 20 | 继电器+自研BMS | REMA_DIN320A_公头(male) | REMA_DIN160A_母头(female)
30 | F48420APR-B | H01-1466 | 罗河万 | 亿纬锂能 | 105 | 51.2 | 420 | 21.504 | 830*630*627 | 855 | 530 | YES | 810*420*623 | / | NO | NO | YES | NO | YES | SCT6240 | 继电器+自研BMS | REMA_DIN320A_公头(male) | REMA_DIN320A_母头(female)
31 | F48420APR-C |  | 张望 | 亿纬锂能 | 105 | 51.2 | 420 | 21.504 | 830*735*627 | 1032 | 0 | NO | / | / | NO | YES | YES | NO | YES |  | 继电器+自研BMS | REMA_DIN160A_公头(male) | REMA_DIN320A_母头(female)
32 | F48420APR-D | H01-1982 | 罗河万 | 亿纬锂能 | 105 | 51.2 | 420 | 21.504 | 830*630*627 | 855 | 530 | YES | 810*420*623 | / | NO | NO | YES | NO | YES | SCT6240 | 继电器+自研BMS | REMA_DIN320A_公头(male) | REMA_DIN320A_母头(female)
33 | F48420CN |  | 罗河万 | 亿纬锂能 | 105 | 51.2 | 420 | 21.504 | 970*520*580 | 810 | 570 | YES | 950*350*568 | / | NO | NO | YES | NO | YES |  | 继电器+自研BMS | REMA_DIN320A_公头(male) | 安德森_SB350A_灰色(gray)
34 | F48420AL-A |  | 潘浩贤 | 亿纬锂能 | 105 | 51.2 | 420 | 21.504 | 827*627*627 | 856 | 555 | NO |  | / | NO | YES | YES | NO | YES | Linde E16 | 继电器+自研BMS | REMA_DIN320A_公头(male) | REMA_DIN160A_公头(male)
34 | F48420AY | H01-1099 | 潘浩贤 | 亿纬锂能 | 105 | 51.2 | 420 | 21.504 | 987*532*630 | 880 | 575 | NO |  | / | YES | YES | YES | NO | YES | Toyota 8FB（L）20.25 | 继电器+自研BMS | REMA_DIN160A_公头(male) | 安德森_SB350A_灰色(gray)
34 | F48420CP |  | 潘浩贤 | 亿纬锂能 | 105 | 51.2 | 420 | 21.504 | 800*600*460 | 240 | 0 | NO |  | / | NO | NO | YES | NO | YES |  | 继电器+自研BMS | REMA_DIN320A_公头(male) | 安德森_SB350A_灰色(gray)
34 | F48420CQ |  | 潘浩贤 | 亿纬锂能 | 105 | 51.2 | 420 | 21.504 | 950*350*550 | 300 | 0 | NO |  | / | NO | NO | YES | NO | YES |  | 继电器+自研BMS | REMA_DIN320A_公头(male) | 安德森_SB350A_灰色(gray) | 放电头：SBE160 BLUE
35 | F48420AV |  | 古超基 | 亿纬锂能 | 105 | 51.2 | 420 | 21.504 | 973*460*652 | 720 | 470 | NO |  | / | NO | YES | YES | NO | YES | MARIOTTI MX16 | 继电器+自研BMS | REMA_DIN320A_公头(male) | REMA_DIN320A_母头(female)
36 | F48420AW |  | 傅金庭 | 亿纬锂能 | 105 | 51.2 | 420 | 21.504 | 830*522*627 | 708 | 458 | NO |  | / | NO | YES | YES | NO | YES | CLark GTX 16 | 继电器+自研BMS | REMA_DIN320A_公头(male)
37 | F48420BC |  | 傅金庭 | 亿纬锂能 | 105 | 51.2 | 420 | 21.504 | 980*627*625 | 1050 | 768 | NO |  | / | NO | YES | YES | NO | YES | Doosan B20X-7 | 继电器+自研BMS | REMA_DIN320A_公头(male) | REMA_DIN320A_母头(female)
37 | F48420BD | H01-1187 | 潘浩贤 | 亿纬锂能 | 105 | 51.2 | 420 | 21.504 | 815*670*556 | 810 | 577 | NO |  | / | YES | YES | YES | NO | YES | Toyota 7FBH15 | 继电器+自研BMS | REMA_DIN320A_公头(male) | REMA_DIN320A_母头(female) | 冷库方案
38 | F48420CA |  | 傅金庭 | 亿纬锂能 | 105 | 51.2 | 420 | 21.504 | 970x630x572 | 1181 | 795 | NO |  | / | NO | YES | YES | YES | YES |  | 继电器+自研BMS | REMA_DIN320A_公头(male) | 安德森_SB350A_蓝色(blue)
39 | F48420APR-A | H01-1465 | 曾勇鹏 | 亿纬锂能 | 105 | 51.2 | 420 | 21.504 | 830*522*627 | 673 |  | NO |  |  | NO | YES | YES | NO | YES | SCT6220 | 继电器+自研BMS | REMA_DIN320A_公头(male) | REMA_DIN160A_母头(female)
40 | F48420BL | H01-1382 | 曾勇鹏 | 亿纬锂能 | 105 | 51.2 | 420 | 21.504 | 950*350*570 | 300 | 0 | NO |  |  | NO | YES | NO | NO | YES |  | 继电器+自研BMS | REMA_DIN160A_公头(male) | 安德森_SB350A_灰色(gray)
41 | F48420BM | H01-1383 | 曾勇鹏 | 亿纬锂能 | 105 | 51.2 | 420 | 21.504 | 950*350*570 | 300 | 0 | NO |  |  | NO | YES | NO | NO | YES |  | 继电器+自研BMS | REMA_DIN160A_公头(male) | REMA_DIN320A_母头(female)
42 | F48420BR | H01-1447 | 刘乐 | 亿纬锂能 | 105 | 51.2 | 420 | 21.504 | 980x785x525 | 1100KG | 877.6KG | NO |  |  | NO | YES | YES | NO | YES | Clark LFP25 | 继电器+自研BMS | REMA_DIN160A_公头(male) | REMA_DIN320A_母头(female)
43 | F48420N-A | H01-1697 | 罗河万 | 亿纬锂能 | 105 | 51.2 | 420 | 21.504 | 960*520*633 | 950 | 690 | YES | 810*420*623 | / | NO | YES | YES | NO | YES | KOMATSU FB18MU-12 | 继电器+自研BMS | REMA_DIN320A_公头(male) | 安德森_SB350A_灰色(gray)
44 | F48420PA | H01-1409 | 钟润腾 | 亿纬锂能 | 105 | 51.2 | 420 | 21.504 | 1030*796*533 | 1150 | 950 | YES | 798*608*488 | / | NO | YES | YES | NO | YES | 现代25B-9U | 继电器+自研BMS | REMA_DIN320A_公头(male) | 安德森_SB350A_灰色(gray)
45 | F48420D-B | H01-1991 | 罗河万 | 亿纬锂能 | 105 | 51.2 | 420 | 21.504 | 978*630*635 | 836 | 510 | YES | 958*423*580 | / | NO | YES | YES | NO | YES | 现代叉车 20BT-9U | 继电器+自研BMS | REMA_DIN320A_公头(male) | 安德森_SB350A_灰色(gray) | 冷库车项目
46 | F48420AF-A | H01-1089 | 雷子乾 | 亿纬锂能 | 105 | 51.2 | 420 | 21.504 | 820*528*570 | 250 | NA | NO | / | / | NO | YES | YES | NO | YES | NA | 继电器+自研BMS | REMA_DIN320A_公头(male) | REMA_DIN320A_母头(female)
47 | F48420I-B | H01-1527 | 雷子乾 | 亿纬锂能 | 105 | 51.2 | 420 | 21.504 | 1220x353x785 | 940 | 657 | NO | / | / | NO | YES | YES | NO | YES | NA | 继电器+自研BMS | REMA_DIN320A_公头(male) | REMA_DIN320A_母头(female)
48 | F48420CR |  | 罗河万 | 亿纬锂能 | 105 | 51.2 | 420 | 21.504 | 814*524*620 | 625 | 368 | YES | 795*426*500 | 待定 | NO | YES | YES | NO | YES | 待定 | 继电器+自研BMS | REMA_DIN320A_公头(male) | REMA_DIN160A_母头(female)
| F48420CS |  | 曾勇鹏 | 亿纬锂能 | 105 | 51.2 | 420 | 21.504 | 1032*350*782 | [5 empty] | NO | YES | YES | NO | YES | CAT NR14N3L | 继电器+自研BMS | REMA_DIN320A_公头(male) | REMA_DIN160A_母头(female)
6 | F48420CT |  | 曾勇鹏 | 亿纬锂能 | 105 | 51.2 | 420 | 21.504 | 980*465*780 | 655 |  | NO | / | 待定 | NO | YES | NO | NO | YES | Hyster J2.0GX | 继电器+自研BMS | REMA_DIN320A_公头(male) | 安德森_SB175A_灰色(gray)
6 | F48420CU |  | 林志豪 | 亿纬锂能 | 105 | 51.2 | 420 | 21.504 | 956*375*560 | 480 | 245 | NO | / |  | NO | YES | NO | NO | YES | CRX15FL | 继电器+自研BMS | REMA_DIN320A_母头(female) | 安德森_SB175A_灰色(gray)

## F48450
NO. (序号) | Model (型号) | material code (物料编码) | Engineer (工程师) | Cell brand 电芯品牌 | Cell(Ah) (单体电芯) | Voltage(V) (电压) | Capacity(Ah) (组合容量) | Total Energy(kwh) （能量） | Dimensions(L*W*H)(mm) (外箱尺寸) | Weight(kg) (总重量) | clump weight(kg)(配重) | standard box (标准箱) | standard box dimensions(L*W*H)(mm) (标准箱尺寸) | standard box weight(kg) (标准箱重量) | Special-shaped box(异形箱体) | 4G (4G) | Heating 加热 | UL 认证要求 | Finished product drawing (成品图) | FORKLIFE MODEL (叉车型号) | BMS | Charge connector (充电连接器) | Discharge connector (放电连接器) | remark (备注)
1 | F48450A |  | 钟润腾 | 瑞浦兰钧 | 150 | 51.2 | 450 | 23.04 | 870*474*467 | 220kg | NA | NO | / | / | NO | YES | YES | NO | YES |  | 继电器+自研BMS | REMA_DIN160A_公头(male) | 安德森_SB175A_灰色(gray)

## F48460
NO. (序号) | Model (型号) | material code (物料编码) | Engineer (工程师) | Cell brand 电芯品牌 | Cell(Ah) (单体电芯) | Voltage(V) (电压) | Capacity(Ah) (组合容量) | Total Energy(kwh) （能量） | Dimensions(L*W*H)(mm) (外箱尺寸) | Weight(kg) (总重量) | clump weight(kg)(配重) | standard box (标准箱) | standard box dimensions(L*W*H)(mm) (标准箱尺寸) | standard box weight(kg) (标准箱重量) | Special-shaped box(异形箱体) | 4G (4G) | Heating 加热 | UL 认证要求 | Finished product drawing (成品图) | FORKLIFE MODEL (叉车型号) | BMS | Charge connector (充电连接器) | Discharge connector (放电连接器) | remark (备注)
108 | F48460AA |  | 雷子乾 | 亿纬锂能 | 230 | 51.2 | 460 | 23.552 | 1006*522*627
111 | F48460AB |  | 罗河万 | 瑞浦兰钧 | 230 | 51.2 | 460 | 23.552 | 900*810*475 | 860 | 530 | NO | / | / | YES | YES | NO | NO | YES | Toyota7FB25 | 继电器+自研BMS | REMA_DIN320A_公头(male) | 安德森_SB350A_灰色(gray) | 带挂耳
67 | F48460AC |  | 钟滔均 | 瑞浦兰钧 | 230 | 51.2 | 460 | 23.552 | 800*425*570 | 350 | 0 | NO | / | / | NO | YES | YES | NO | YES | S48560F | 继电器+自研BMS | REMA_DIN320A_公头(male) | 安德森_SB350A_灰色(gray)
80 | F48460AC-A |  | 曾勇鹏 | 瑞浦兰钧 | 230 | 51.2 | 460 | 23.552 | 970*527*571 | 907 |  |  |  |  | NO | YES | YES | NO | YES | Yale Model ERP030VT | 继电器+自研BMS | REMA_DIN320A_公头(male) | 安德森_SBE320A_蓝色(blue)
14 | F48460AD |  | 潘浩贤 | 瑞浦兰钧 | 230 | 51.2 | 460 | 23.552 | 1210*355*784 | 974 | 691 | NO |  |  | NO | YES | YES | NO | YES | Crown ESR-1240-1.4 | 继电器+自研BMS | REMA_DIN320A_公头(male) | REMA_DIN320A_母头(female)
7 | F48460AE |  | 潘浩贤 | 瑞浦兰钧 | 230 | 51.2 | 460 | 23.552 | 1030*529*627 | 905 | 635 | YES | 800*425*570 |  | NO | YES | YES | NO | YES | Still RX20-16P | 继电器+自研BMS | REMA_DIN320A_公头(male) | REMA_DIN320A_母头(female)
11 | F48460AE-A |  | 潘浩贤 | 瑞浦兰钧 | 230 | 51.2 | 460 | 23.552 | 1035*300*700 | 260 |  | NO |  |  | NO | NO | YES | NO | YES |  | 继电器+自研BMS | REMA_DIN320A_公头(male) | REMA_DIN320A_母头(female)
109 | F48460AF |  | 罗河万 | 亿纬锂能 | 230 | 51.2 | 460 | 23.552 | 978*630*635 | 1030 |  | YES | 958*423*580 |  | NO | NO | YES | YES | YES | 18/20BT-9U 20B-9 | 继电器+自研BMS | REMA_DIN320A_公头(male) | 安德森_SB350A_灰色(gray)
110 | F48460AG |  | 曾勇鹏 | 亿纬锂能 | 230 | 51.2 | 460 | 23.552 | 978*545*635 | 850 |  | YES | 958*423*580 |  | NO | NO | YES | YES | YES | 16B-9 | 继电器+自研BMS | REMA_DIN320A_公头(male) | 安德森_SB350A_灰色(gray)
14 | F48460AH |  | 潘浩贤 | 瑞浦兰钧 | 230 | 51.2 | 460 | 23.552 | 1210*417*780 | 1250 | 971 | NO |  |  | NO | YES | YES | NO | YES |  | 继电器+自研BMS | REMA_DIN320A_公头(male) | REMA_DIN320A_母头(female) | 侧边加配重
14 | F48460AH-A |  | 潘浩贤 | 瑞浦兰钧 | 230 | 51.2 | 460 | 23.552 | 1210*417*780 | 1250 | 971 | NO |  |  | NO | YES | YES | NO | YES | Still RX20-20P | 继电器+自研BMS | REMA_DIN320A_公头(male) | REMA_DIN320A_母头(female) | 侧边加配重
14 | F48460AI |  | 潘浩贤 | 瑞浦兰钧 | 230 | 51.2 | 460 | 23.552 | 1210*350*780 | 940 | 661 | NO |  |  | NO | YES | YES | NO | YES |  | 继电器+自研BMS | REMA_DIN320A_公头(male) | REMA_DIN320A_母头(female)
107 | F48460AJ |  | 邹剑峰 | 瑞浦兰钧 | 230 | 51.2 | 460 | 23.552 | 800*425*570 | 280 |  | YES |  |  |  | YES | YES | NO | YES | Toyota 8FBN25 | 继电器+自研BMS | REMA_DIN320A_公头(male) | 安德森_SB350A_灰色(gray)
106 | F48460AJ-A |  | 邹剑峰 | 瑞浦兰钧 | 230 | 51.2 | 460 | 23.552 | 970 *605*620 | 952 | 672 | YES | 820*423*566 | 280 | NO | YES |  | NO | YES |  | 继电器+自研BMS | REMA_DIN320A_公头(male) | REMA_DIN160A_母头(female)
105 | F48460AK |  | 潘浩贤 | 瑞浦兰钧 | 230 | 51.2 | 460 | 23.552 | 1030*529*627 | 856 | 586 | YES | 800*425*570 |  | NO | YES | YES | NO | YES | Still RX20-16P | 继电器+自研BMS | REMA_DIN320A_公头(male) | REMA_DIN160A_母头(female)
104 | F48460AL |  | 罗河万 | 瑞浦兰钧 | 230 | 51.2 | 460 | 23.552 | 1050 *335*570 | 255 |  | NO | / | / | NO | YES | YES | NO | YES |  | 继电器+自研BMS | REMA_DIN320A_公头(male) | REMA_DIN160A_母头(female)
103 | F48460AM |  | 罗河万 | 瑞浦兰钧 | 230 | 51.2 | 460 | 23.552 | 810x540x460 | 215 |  | NO |  |  | NO | YES | YES | NO | YES |  | 继电器+自研BMS | REMA_DIN320A_公头(male) | 安德森_SB350A_灰色(gray)
102 | F48460AN |  | 曾勇鹏 | 瑞浦兰钧 | 230 | 51.2 | 460 | 23.552 | 1032*350*782 | 835 | 0 | NO | / | / | NO | YES | YES | NO | YES | RB14N3L | 继电器+自研BMS | REMA_DIN320A_公头(male) | 安德森_SBE320A_蓝色(blue)
101 | F48460AP |  | 林志豪 | 瑞浦兰钧 | 230 | 51.2 | 460 | 23.552 | 1050*240*680 | 300 |  | NO |  |  | NO | YES | YES | NO | YES |  | 继电器+自研BMS | REMA_DIN320A_公头(male) | 安德森_SB350A_灰色(gray)
100 | F48460APR-A |  | 曾勇鹏 | 亿纬锂能 | 230 | 51.2 | 460 | 23.552 | 788*530*386 |  |  | NO | / | / | NO | YES | YES | NO | YES |  | 继电器+自研BMS | REMA_DIN320A_公头(male) | 安德森_SB350A_灰色(gray)
99 | F48460AR |  | 欧利清 | 亿纬锂能 | 230 | 51.2 | 460 | 23.552 | 800*425*530 | 297 |  |  |  |  | NO | YES | YES | NO | YES |  | 继电器+自研BMS | REMA_DIN320A_母头(female) | 安德森_SB350A_灰色(gray)
98 | F48460AS |  | 罗河万 | 瑞浦兰钧 | 230 | 51.2 | 460 | 23.552 | 788*540*386 | 215 |  | NO | / | / | NO | YES | YES | NO | YES |  | 继电器+自研BMS | REMA_DIN320A_公头(male) | 安德森_SB350A_灰色(gray)
97 | F48460AT |  | 罗河万 | 瑞浦兰钧 | 230 | 51.2 | 460 | 23.552 | 900*810*475 | 860 | 530 | NO | / | / | YES | YES | NO | NO | YES | Toyota7FB25 | 继电器+自研BMS | REMA_DIN320A_公头(male) | 安德森_SB350A_灰色(gray)
96 | F48460AU |  | 钟滔均 | 瑞浦兰钧 | 230 | 51.2 | 460 | 23.552 | 1224*356*785 | 985 | 645 | NO | / | / | NO | YES | YES | NO | YES |  | 继电器+自研BMS | REMA_DIN320A_公头(male) | REMA_DIN320A_母头(female)
95 | F48460AX |  | 潘浩贤 | 瑞浦兰钧 | 230 | 51.2 | 460 | 23.552 | 978*630*635 | 1030 | 810 | NO |  |  |  | YES | YES | NO | YES | Bobcat B20T-7 plus | 继电器+自研BMS | REMA_DIN320A_公头(male) | 安德森_SBE320A_蓝色(blue)
94 | F48460AY |  | 郑含英 | 瑞浦兰钧 | 230 | 51.2 | 460 | [16 empty] | 灰色放电头
93 | F48460BA |  | 郑含英 | 瑞浦兰钧 | 230 | 51.2 | 460
92 | F48460BB | H01-1596 | 邹剑峰 | 瑞浦兰钧 | 230 | 51.2 | 460 | 23.552 | 990*545*627 | 810 | 707 | YES | 820*423*566 |  |  | YES | YES | NO | YES | Toyota 8FBN25 | 继电器+自研BMS | REMA_DIN320A_公头(male) | 安德森_SB350A_灰色(gray)
91 | F48460BC |  | 邹剑峰 | 瑞浦兰钧 | 230 | 51.2 | 460 | 23.552 | 990*545*609.5 | 680 |  | YES | 820*423*566 |  |  | YES | YES | NO | YES | Toyota 8FBE18 | 继电器+自研BMS | REMA_DIN160A_公头(male) | 安德森_SB350A_灰色(gray) | 冷库项目
90 | F48460BD |  | 邹剑峰 | 瑞浦兰钧 | 230 | 51.2 | 460 | 23.552 | 990*545*609 | 700 |  | YES | 820*423*566 |  |  | YES | YES | NO | YES | Toyota 8FBE18 | 继电器+自研BMS | REMA_DIN320A_公头(male) | 安德森_SB350A_灰色(gray)
89 | F48460BE | H01-1954 | 邹剑峰 | 瑞浦兰钧 | 230 | 51.2 | 460 | 23.552 | 990*545*320 | 222 |  | NO |  |  |  | YES | YES | NO | YES | TOYOTA 8FBN20 | 继电器+自研BMS | REMA_DIN320A_公头(male) | 安德森_SB350A_灰色(gray)
88 | F48460BF | H01-1045 | 林志豪 | 亿纬锂能 | 230 | 51.2 | 460 | 23.552 | 982*535*590 | 715 | 447 | YES | 800*425*570 |  | NO | YES | YES | NO | YES | EP20CB | 继电器+自研BMS | REMA_DIN320A_公头(male) | 安德森_SB175A_BLUE
87 | F48460BG |  | 邹剑峰 | 瑞浦兰钧 | 230 | 51.2 | 460 | 23.552 | 980 *627*625 | 1100 | 820 | YES | 820*423*566 | 280 | NO | YES |  | NO | YES | B20X-7 Bobcat | 继电器+自研BMS | REMA_DIN320A_公头(male) | REMA_DIN320A_母头(female)
86 | F48460BI |  | 潘浩贤 | 瑞浦兰钧 | 230 | 51.2 | 460 | 23.552 | 978*630*635 | 1030 | 810 | NO |  |  |  | YES | YES | NO | YES | Hyundai 20B-9 | 继电器+自研BMS | REMA_DIN320A_公头(male) | 安德森_SB350A_灰色(gray)
85 | F48460BK | H01-1717 | 钟润腾 | 瑞浦兰钧 | 230 | 51.2 | 460 | 23.552 | 978 *630*635 | 1030 | 750 | YES | 820*423*566 | 280 | NO | YES |  | NO | YES | Hyundai 20BT-9U | 继电器+自研BMS | REMA_DIN320A_公头(male) | 安德森_SB350A_灰色(gray)
84 | F48460BL | H01-1308 | 曾勇鹏 | 瑞浦兰钧 | 230 | 51.2 | 460 | 23.552 | 972*680*571 | 1136 | 856 | YES | 820*423*566 |  | NO | YES | YES | NO | YES | Toyota 8FBCU20 | 继电器+自研BMS | REMA_DIN320A_公头(male) | REMA_DIN320A_母头(female)
83 | F48460BM | H01-1161 | 古超基 | 亿纬锂能 | 230 | 51.2 | 460 | 23.552 | 970*628*581 | 1179 | 905 | YES | 798*423*565 | 279 | NO | YES | YES | NO | YES | Hyster J40XNT | 继电器+自研BMS | REMA_DIN320A_母头(female) | 安德森_SB350A_蓝色(blue)
82 | F48460BN | H01-xxxx | 邹剑峰 | 瑞浦兰钧 | 230 | 51.2 | 460 | 23.552 | 970*520*572 | 960 | 750 | YES | 820*423*558.5 | 130 | NO | YES | YES | NO | YES | hyster J30XN | 继电器+自研BMS | REMA_DIN320A_公头(male) | REMA_DIN320A_母头(female)
81 | F48460BP | H06-1890 |  | 瑞浦兰钧 | 230 | 51.2 | 460 | 23.552 | 970*520*571 | 952 | 750 | YES | 820*423*558.5 | 130 | NO | YES | YES | NO | YES | Mit FB16PNT2 24-85-13 | 继电器+自研BMS | REMA_DIN320A_公头(male) | 安德森_SB350A_灰色(gray)
79 | F48460BQ |  | 钟润腾 | 瑞浦兰钧 | 230 | 51.2 | 460 | 23.552 | 970*425*580 | 300 | 0 | NO | / | / | NO | YES | YES | NO | YES |  | 继电器+自研BMS | REMA_DIN320A_公头(male) | 安德森_SB350A_灰色(gray)
78 | F48460BQ-A |  | 傅金庭 | 瑞浦兰钧 | 230 | 51.2 | 460 | 23.552 | 965.2 *609.6*571.5 | 1030 | 750 | YES | 820*423*566 | 280 | NO | YES |  | NO | YES | Hyundai 20BT-9U | 继电器+自研BMS | REMA_DIN320A_公头(male) | 安德森_SBE320A_黑色(black)
76 | F48460BR |  | 傅金庭 | 亿纬锂能 | 230 | 51.2 | 460 | 23.552 | 930 *738*627 | 1000 | 674 | YES | 820*423*566 | 280 | NO | YES |  | NO | YES | Linde E20PL | 继电器+自研BMS | REMA_DIN320A_公头(male) | REMA_DIN160A_母头(female)
77 | F48460BR | H01-1416 | 叶福群 | 亿纬锂能 | 230 | 51.2 | 460 | 23.552 | 960*609*571.5 | 400 | 265 | NO | / | / | NO | YES | YES | NO | YES | YALE FB25ZR | MOS | US车载充电器30A | 安德森_SB175A_红色(red)
75 | F48460BS | H01-1986 | 罗河万 | 亿纬锂能 | 230 | 51.2 | 460 | 23.552 | 905*815*479 | 880 | 580 | NO |  |  |  | YES | YES | NO | YES | Toyota 8FB25 | 继电器+自研BMS | REMA_DIN320A_公头(male) | 安德森_SB350A_灰色(gray)
74 | F48460BT | H01-1845 | 钟滔均 | 瑞浦兰钧 | 230 | 51.2 | 460 | 23.552 | 905*540*375 | 234 |  | NO |  |  | NO | YES | YES | NO | YES | 7FB20 | 继电器+自研BMS | REMA_DIN320A_公头(male) | 安德森_SB350A_灰色(gray)
73 | F48460BU | H01-1675 | 潘浩贤 | 瑞浦兰钧 | 230 | 51.2 | 460 | 23.552 | 882.5*488*570 | 335 |  | NO |  |  | NO | YES | YES | NO | YES | 储能特种车 | 继电器+自研BMS | REMA_DIN160A_公头(male) | 安德森_SB175A_灰色(gray)
72 | F48460BV |  | 傅金庭 | 瑞浦兰钧 | 230 | 51.2 | 460 | 23.552 | 850*425*650 | 280 | 0 | NO |  |  | NO | YES | YES | NO | YES |  | 继电器+自研BMS | REMA_DIN320A_公头(male) | 安德森_SB350A_灰色(gray)
71 | F48460BW | H01-1897 | 钟润腾 | 瑞浦兰钧 | 230 | 51.2 | 460 | 23.552 | 835*634*784 | 1118 | 835 | YES | 798*423*565 | 279 | NO | YES | YES | NO | YES | Linde 386 | 继电器+自研BMS | REMA_DIN320A_公头(male) | REMA_DIN160A_母头(female)
70 | F48460BX | H01-xxxx | 傅金庭 | 瑞浦兰钧 | 230 | 51.2 | 560 | 28.672 | 830*738*627 | 962 | 686 | NO | / | / | NO | YES | YES | NO | YES | J2.0XN LWB | 继电器+自研BMS | REMA_DIN320A_公头(male) | REMA_DIN320A_母头(female)
69 | F48460BY |  | 傅金庭 | 瑞浦兰钧 | 230 | 51.2 | 460 | 23.552 | 830*738*627 | 1125 | 835 | YES | 820*423*566 | 280 | NO | YES |  | NO | YES | EFG216 | 继电器+自研BMS | REMA_DIN320A_公头(male) | REMA_DIN320A_母头(female)
68 | F48460BZ |  | 潘浩贤 | 瑞浦兰钧 | 230 | 51.2 | 460 | 23.552 | 830*738*627 | 997 | 733 | YES | 798*423*565 |  | NO | YES | YES | NO | YES | Cat 2ET4000 | 继电器+自研BMS | REMA_DIN320A_公头(male) | REMA_DIN320A_母头(female)
67 | F48460C-C | H01-1043 | 林志豪 | 亿纬锂能 | 230 | 51.2 | 460 | 23.552 | 830*630*632 | 1118 | 880 | YES | 800*425*570 |  | NO | YES | YES | NO | YES | Linde 386/E16PH | 继电器+自研BMS | REMA_DIN320A_公头(male) | REMA_DIN160A_母头(female)
66 | F48460CA | H01-1043 | 林志豪 | 亿纬锂能 | 230 | 51.2 | 460 | 23.552 | 830*630*632 | 856 | 608 | YES | 800*425*570 |  | NO | YES | YES | NO | YES | Linde 386/E20 E18 | 继电器+自研BMS | REMA_DIN320A_公头(male) | REMA_DIN160A_母头(female)
65 | F48460CB | H01-1955 | 钟润腾 | 瑞浦兰钧 | 230 | 51.2 | 460 | 23.552 | 830*630*627 | 856 | 577 | YES | 798*423*565 | 279 | NO | YES | YES | NO | YES | LINDE E16 | 继电器+自研BMS | REMA_DIN320A_公头(male) | REMA_DIN160A_母头(female)
64 | F48460CC |  | 钟润腾 | 瑞浦兰钧 | 230 | 51.2 | 460 | 23.552 | 830*630*627 | 813 | 534 | YES | 798*423*565 | 279 | NO | YES | YES | NO | YES | Hyster J1.6XN MWB | 继电器+自研BMS | REMA_DIN320A_公头(male) | REMA_DIN160A_母头(female)
63 | F48460CD |  | 钟润腾 | 瑞浦兰钧 | 230 | 51.2 | 460 | 23.552 | 830*630*627 | 868 | 585 | YES | 798*423*565 | 279 | NO | YES | YES | NO | YES | :CESABB316 | 继电器+自研BMS | REMA_DIN320A_公头(male) | REMA_DIN320A_母头(female)
61 | F48460CE |  | 傅金庭 | 瑞浦兰钧 | 230 | 51.2 | 460 | 23.552 | 830*630*627 | 863 | 578 | YES | 820*423*566 | 280 | NO | YES |  | NO | YES | J1.8XN-M | 继电器+自研BMS | REMA_DIN320A_公头(male) | REMA_DIN320A_母头(female)
62 | F48460CE |  | 傅金庭 | 瑞浦兰钧 | 230 | 51.2 | 460 | 23.552 | 830*630*627 | 960 | 670 | YES | 820*423*566 | 280 | NO | YES |  | NO | YES | Crown SC6000-1.6 | 继电器+自研BMS | REMA_DIN320A_公头(male) | REMA_DIN160A_母头(female)
60 | F48460CF |  | 曾勇鹏 | 瑞浦兰钧 | 230 | 51.2 | 460 | 23.552 | 830*530*591
59 | F48460CG | H01-1121 | 林志豪 | 亿纬锂能 | 230 | 51.2 | 460 | 23.552 | 830*522*627 | 708 | 420 | YES | 800*425*570 |  | NO | YES | YES | NO | YES | CLARK GTX16 | 继电器+自研BMS | REMA_DIN320A_公头(male) | 安德森_SBE160 _BLUE
58 | F48460CH | H01-1120 | 林志豪 | 亿纬锂能 | 230 | 51.2 | 460 | 23.552 | 830*522*627 | 708 | 420 | YES | 800*425*570 |  | NO | YES | YES | NO | YES | CLARK GTX16 | 继电器+自研BMS | REMA_DIN320A_公头(male) | 安德森_SBE160 _BLUE
57 | F48460CJ | H01-1135 | 曾勇鹏 | 亿纬锂能 | 230 | 51.2 | 460 | 23.552 | 830*522*627 | 812 | 582 | YES | 820*423*566 |  | NO | YES | YES | NO | YES | FB16 | 继电器+自研BMS | REMA_DIN320A_公头(male) | REMA_DIN320A_母头(female)
56 | F48460CK |  | 曾勇鹏 | 瑞浦兰钧 | 230 | 51.2 | 460 | 23.552 | 830*522*590 | 750 | 458 | YES | 798*423*565 |  | NO | YES | YES | NO | YES | Hyster J1.5XNT | 继电器+自研BMS | REMA_DIN320A_公头(male) | REMA_DIN320A_母头(female)
55 | F48460CL | H01-1746 | 钟润腾 | 瑞浦兰钧 | 230 | 51.2 | 460 | 23.552 | 830 *630*627 | 856 | 592 | YES | 798*423*565 | 279 | NO | YES | YES | NO | YES | Still RX20-16P | 继电器+自研BMS | REMA_DIN320A_公头(male) | REMA_DIN320A_母头(female)
54 | F48460CLA-A |  | 傅金庭 | 瑞浦兰钧 | 230 | 51.2 | 460 | 23.552 | 830 *630*627 | 825 | 561 | YES | 798*423*565 | 279 | NO | YES | YES | NO | YES | FB20N2 | 继电器+自研BMS | REMA_DIN320A_公头(male) | REMA_DIN320A_母头(female)
53 | F48460CM |  | 邹剑峰 | 瑞浦兰钧 | 230 | 51.2 | 460 | 23.552 | 830 *460*570 | [6 empty] | YES | YES | NO | YES |  | 继电器+自研BMS | REMA_DIN320A_公头(male) | REMA_DIN320A_母头(female)
52 | F48460CN | H01-1967 | 傅金庭 | 瑞浦兰钧 | 230 | 51.2 | 460 | 23.552 | 828*630*623 | 975 | 695 | YES | 798*423*565 | 279 | NO | YES | YES | NO | YES | Hyster J35UTT | 继电器+自研BMS | REMA_DIN320A_母头(female) | REMA_DIN160A_母头(female)
51 | F48460CP | H01-1967 | 傅金庭 | 瑞浦兰钧 | 230 | 51.2 | 460 | 23.552 | 828*630*623 | 975 | 695 | YES | 798*423*565 | 279 | NO | YES | YES | NO | YES | Hyster J35UTT | 继电器+自研BMS | REMA_DIN320A_母头(female) | REMA_DIN160A_母头(female)
50 | F48460CQ | H01-1046 | 潘浩贤 | 亿纬锂能 | 230 | 51.2 | 460 | 23.552 | 827*627*627 | 875 | 611 | YES | 800*425*570 |  | NO | YES | YES | NO | YES |  | 继电器+自研BMS | REMA_DIN320A_公头(male) | REMA_DIN160A_母头(female)
49 | F48460CR | H01-1116 | 曾勇鹏 | 亿纬锂能 | 230 | 51.2 | 460 | 23.552 | 827*627*610 | 1020 | 630 | NO |  |  | NO | YES | YES | NO | YES |  | 继电器+自研BMS | REMA_DIN320A_公头(male) | REMA_DIN320A_母头(female)
48 | F48460CS | H01-1112 | 曾勇鹏 | 亿纬锂能 | 230 | 51.2 | 460 | 23.552 | 827*519*610 | 860 | 470 | NO |  |  | NO | YES | YES | NO | YES | Still RX 20-16 | 继电器+自研BMS | REMA_DIN320A_公头(male) | REMA_DIN320A_母头(female)
47 | F48460CT | H01-1217 | 潘浩贤 | 亿纬锂能 | 230 | 51.2 | 460 | 23.552 | 825*625*565 | 813 | 438 | YES | 800*425*570 |  | NO | YES | YES | NO | YES | Yale ERP18UXT | 继电器+自研BMS | REMA_DIN320A_公头(male) | REMA_DIN160A_母头(female)
46 | F48460CU |  | 傅金庭 | 瑞浦兰钧 | 230 | 51.2 | 460 | 23.552 | 825*520*615 | 295 | 0 | YES | 798*423*565 | 279 | NO | YES | YES | NO | YES | YALE ERP16VT | 继电器+自研BMS | REMA_DIN320A_公头(male) | REMA_DIN160A_母头(female)
45 | F48460CV |  | 傅金庭 | 亿纬锂能 | 230 | 51.2 | 460 | 23.552 | 825*520*615 | 780 | 595 | YES | 820*423*566 | 280 | NO | YES |  | NO | YES | ERP16VT | 继电器+自研BMS | REMA_DIN320A_公头(male) | REMA_DIN320A_母头(female)
44 | F48460CW |  | 刘乐 | 瑞浦兰钧 | 230 | 51.2 | 460 | 23.552 | 820*650*470 | 1161 | [11 empty] | REMA_DIN320A_公头(male) | REMA_DIN320A_母头(female)
43 | F48460CX | H01-xxxx | 何文聪 | 瑞浦兰钧 | 230 | 51.2 | 460 | 23.552 | 820*510*770 | 933 |  | NO | / | / | NO | YES | YES | NO | YES | Linde V-modular | 继电器+自研BMS | REMA_DIN320A_公头(male) | Anderson Euro 320A female
42 | F48460CY | H01-1110 | 潘浩贤 | 亿纬锂能 | 230 | 51.2 | 460 | 23.552 | 815*740*479 | 680 | 440 | NO |  |  | YES | YES | YES | NO | YES | Toyota 8FB15 | 继电器+自研BMS | REMA_DIN320A_公头(male) | 安德森_SB350A_灰色(gray)
41 | F48460CZ | H01-1862 | 古超基 | 瑞浦兰钧 | 230 | 51.2 | 460 | 23.552 | 815*740*475 | 635 | 305 | YES | 794*648*430 |  | NO | YES | YES | NO | YES | 8FB18 | 继电器+自研BMS | REMA_DIN320A_公头(male) | 安德森_SB350A_灰色(gray)
40 | F48460DA |  | 曾勇鹏 | 瑞浦兰钧 | 230 | 51.2 | 460 | 23.552 | 815*740*475 |  |  | YES | 800*650*570 |  |  | YES | YES | NO | YES | 8FB18 |  | REMA_DIN320A_公头(male) | 安德森_SB350A_灰色(gray)
39 | F48460DB | H01-xxxx | 何文聪 | 瑞浦兰钧 | 230 | 51.2 | 460 | 23.552 | 813*711*578 | 998 |  |  |  |  | NO | YES | YES | NO | YES | Jungheinrich EFG 220 | 继电器+自研BMS | Anderson Euro A320 Female A-series | REMA_DIN320A_公头(male)
38 | F48460DC | H01-1355 | 古超基 | 瑞浦兰钧 | 230 | 51.2 | 460 | 23.552 | 805*540*459 | 215 |  | NO |  |  | NO | YES | YES | NO | YES |  | 继电器+自研BMS | REMA_DIN320A_公头(male) | 安德森_SB350A_灰色(gray)
37 | F48460DD | H01-1300 | 傅金庭 | 瑞浦兰钧 | 230 | 51.2 | 460 | 23.552 | 800*425*570 | 280 | 0 | NO | 820*423*566 |  | NO | YES | YES | NO | YES |  | 继电器+自研BMS | REMA_DIN320A_公头(male) | 安德森_SB350A_灰色(gray)
36 | F48460DE |  | 钟润腾 | 瑞浦兰钧 | 230 | 51.2 | 460 | 23.552 | 800 *425*570 | 266 |  | NO |  |  | NO | YES |  | NO | YES |  | 继电器+自研BMS | REMA_DIN320A_母头(female) | 安德森_SB350A_灰色(gray)
35 | F48460DF |  | 曾勇鹏 | 亿纬锂能 | 230 | 51.2 | 460 | 23.552 | 800 *420*570
| F48460DG | H01-000225 | 张望 | 瑞浦兰钧 | 230 | 51.2 | 460 | 23.552 | 1223*355*784 | 900 | 604 | NO | / | / | NO | YES | YES | YES | YES | Crown ESR-1240 | 继电器+自研BMS | REMA_DIN320A_公头(male) | REMA_DIN160A_母头(female)
34 | F48460DG |  | 王谦 | 亿纬锂能 | 230 | 51.2 | 460 | 23.552 | 788*530*386
33 | F48460DH | H01-1996 | 曾勇鹏 | 瑞浦兰钧 | 230 | 51.2 | 460 | 23.552 | 1223*427*784 | 1064 | 644 | NO |  |  | NO | YES | YES | NO | YES | ESR 1240 2.0 TILTING CARRIAGE | 继电器+自研BMS | REMA_DIN320A_公头(male) | REMA_DIN320A_母头(female)
32 | F48460DJ | H01-xxxx | 何文聪 | 瑞浦兰钧 | 230 | 51.2 | 460 | 23.552 | 1223*427*784 | 1063 | 643 | NO | / | / | NO | YES | YES | NO | YES | CLARK SRX16 | 继电器+自研BMS | REMA_DIN320A_公头(male) | 安德森_SBE320A_蓝色(blue)
31 | F48460DK |  | 曾勇鹏 | 瑞浦兰钧 | 230 | 51.2 | 460 | 23.552 | 1223*385*747 | [12 empty] | REMA_DIN320A_公头(male) | REMA_DIN320A_母头(female)
30 | F48460DL |  | 曾勇鹏 | 瑞浦兰钧 | 230 | 51.2 | 460 | 23.552 | 1223*355*784 | 900 | 620 | NO |  |  | NO | YES | YES | NO | YES | CROWN ESR1240 | 继电器+自研BMS | REMA_DIN320A_公头(male) | REMA_DIN160A_母头(female)
29 | F48460DM |  | 钟润腾 | 瑞浦兰钧 | 230 | 51.2 | 460 | 23.552 | 1223*355*784 | 939 | 656 | NO | / | / | NO | YES | YES | NO | YES | 25BRJ-9 | 继电器+自研BMS | REMA_DIN320A_公头(male) | 安德森_SB350A_灰色(gray)
28 | F48460DN |  | 傅金庭 | 瑞浦兰钧 | 230 | 51.2 | 460 | 23.552 | 1223*355*784 | 892 | 0 | NO |  |  | NO | YES | YES | NO | YES | R1.4 | 继电器+自研BMS | REMA_DIN320A_公头(male) | REMA_DIN160A_母头(female)
27 | F48460DP |  | 傅金庭 | 瑞浦兰钧 | 230 | 51.2 | 460 | 23.552 | 1223*355*784 | 892 | 587 | NO |  | 280 | NO | YES |  | NO | YES | YALE MR14 | 继电器+自研BMS | REMA_DIN160A_公头(male) | REMA_DIN160A_母头(female)
26 | F48460DQ |  | 傅金庭 | 瑞浦兰钧 | 230 | 51.2 | 460 | 23.552 | 1223*355*784 | 939 | 656 | NO |  | 280 | NO | YES |  | NO | YES |  | 继电器+自研BMS | REMA_DIN320A_公头(male) | REMA_DIN160A_母头(female)
25 | F48460DR | H01-1426 | 曾勇鹏 | 瑞浦兰钧 | 230 | 51.2 | 460 | 23.552 | 1223*355*784 | 901 | 620 | NO |  |  | NO | YES | YES | NO | YES | CROWN ESR1240-1.4 | 继电器+自研BMS | REMA_DIN320A_公头(male) | REMA_DIN160A_母头(female)
24 | F48460DS |  | 傅金庭 | 亿纬锂能 | 230 | 51.2 | 460 | 23.552 | 1223*355*784 | 950 | 645 | NO |  | 280 | NO | YES |  | NO | YES | Crown ESR5200 | 继电器+自研BMS | REMA_DIN320A_公头(male) | REMA_DIN160A_母头(female)
23 | F48460DS-A | H01-1334 | 林志豪 | 亿纬锂能 | 230 | 51.2 | 460 | 23.552 | 1223*355*784 | 1006 | 603 | NO |  |  | NO | YES | YES | NO | YES | 813297-D | 继电器+自研BMS | REMA_DIN320A_公头(male) | REMA_DIN160A_母头(female)
22 | F48460DT |  | 傅金庭 | 亿纬锂能 | 230 | 51.2 | 460 | 23.552 | 1223*283*784 | 750 | 482 | NO |  | 280 | NO | YES |  | NO | YES | CB 30 | 继电器+自研BMS | REMA_DIN320A_公头(male) | REMA_DIN160A_母头(female)
21 | F48460EA |  | 傅金庭 | 瑞浦兰钧 | 230 | 51.2 | 460 | 23.552 | 1223*283*784 | 750 |  | NO |  |  | NO | YES | YES | NO | YES | Hyster R1.6 | 继电器+自研BMS | REMA_DIN160A_公头(male) | REMA_DIN320A_母头(female)
20 | F48460EB |  | 曾勇鹏 | 瑞浦兰钧 | 230 | 51.2 | 460 | 23.552 | 1220*424*782 | 1350 |  | NO |  |  | NO | YES | YES | NO | YES | Manitou ER16HD | 继电器+自研BMS | REMA_DIN320A_公头(male) | REMA_DIN320A_母头(female) | 冷库项目
19 | F48460EC | H01-xxxx | 刘乐 | 瑞浦兰钧 | 230 | 51.2 | 460 | 23.552 | 1220*424*782 | 1350 |  | NO | / | / | NO | YES | YES | NO | YES | Manitou ER16HD | 继电器+自研BMS | REMA_DIN320A_公头(male) | REMA_DIN320A_母头(female)
18 | F48460ED | H01-xxxx | 何文聪 | 瑞浦兰钧 | 230 | 51.2 | 460 | 23.552 | 1220*424*782 | 1350 |  | NO | / | / | NO | YES | YES | NO | YES | Manitou ER16HD | 继电器+自研BMS | REMA_DIN320A_公头(male) | REMA_DIN320A_母头(female)
17 | F48460EE | H01-1229 | 雷子乾 | 亿纬锂能 | 230 | 51.2 | 460 | 23.552 | 1220*352*782 | 892 | 608 | NO | / | / | NO | YES | YES | NO | YES | Atlet UFS200 | 继电器+自研BMS | REMA_DIN320A_公头(male) | 安德森_SBE320A_蓝色(blue)
16 | F48460EF | H01-1102 | 雷子乾 | 亿纬锂能 | 230 | 51.2 | 460 | 23.552 | 1218*350*779 | 892 | 606 | NO | / | / | NO | YES | YES | NO | YES | ESR 1040 | 继电器+自研BMS | REMA_DIN320A_公头(male) | REMA_DIN320A_母头(female)
15 | F48460EG |  | 邹剑峰 | 瑞浦兰钧 | 230 | 51.2 | 460 | 23.552 | 970*605*620 | 952 |  | YES | 820*423*566 | 280 | NO | YES | YES | NO | YES |  | 继电器+自研BMS | REMA_DIN320A_公头(male) | 安德森_SB350A_蓝色(blue)
14 | F48460EH | H01-1984 | 潘浩贤 | 瑞浦兰钧 | 230 | 51.2 | 460 | 23.552 | 1210*355*784 | 974 | 691 | NO |  |  | NO | YES | YES | NO | YES | Crown ESR-1240-1.4 | 继电器+自研BMS | REMA_DIN320A_公头(male) | REMA_DIN160A_母头(female)
13 | F48460EI | H01-1743 | 雷子乾 | 瑞浦兰钧 | 230 | 51.2 | 460 | 23.552 | 1050 *335*570 | [12 empty] | REMA_DIN320A_公头(male) | REMA_DIN320A_母头(female)
12 | F48460EJ |  | 钟滔均 | 瑞浦兰钧 | 230 | 51.2 | 460 | 23.552 | 1035*533*784 | 940 | 620 | YES |  |  | NO | YES | YES | NO | YES | Crown ESR 1220 "8" | 继电器+自研BMS | REMA_DIN320A_公头(male) | 安德森_SB350A_蓝色(blue)
11 | F48460EK | H01-1811 | 潘浩贤 | 瑞浦兰钧 | 230 | 51.2 | 460 | 23.552 | 1035*300*700 | 260 |  | NO |  |  | NO | YES | YES | NO | YES | Hyundai 20BJ-9 | 继电器+自研BMS | REMA_DIN320A_公头(male) | 安德森_SBE320A_灰色(gray)
10 | F48460EL | H01-1595 | 罗河万 | 亿纬锂能 | 230 | 51.2 | 460 | 23.552 | 1030*990*535 | 1150 | 825 | NO | 870*550*479 |  |  | YES | YES | NO | YES |  | 继电器+自研BMS | REMA_DIN320A_公头(male) | 安德森_SB350A_灰色(gray)
9 | F48460EM | H01-1598 | 钟润腾 | 亿纬锂能 | 230 | 51.2 | 460 | 23.552 | 1030*796*533 | 1020 | 742 | YES | 800*425*570 | 268 | NO | YES | YES | NO | YES | 25B-9F | 继电器+自研BMS | REMA_DIN320A_公头(male) | 安德森_SB350A_灰色(gray)
8 | F48460EN | H01-1066 | 潘浩贤 | 亿纬锂能 | 230 | 51.2 | 460 | 23.552 | 1030*796*533 | 1020 | 742 | NO |  |  | NO | YES | YES | NO | YES |  | 继电器+自研BMS | REMA_DIN160A_公头(male) | 安德森_SB350A_灰色(gray)
7 | F48460EP | H01-1078 | 潘浩贤 | 亿纬锂能 | 230 | 51.2 | 460 | 23.552 | 1030*529*627 | 856 | 586 | YES | 800*425*570 |  | NO | YES | YES | NO | YES | Still RX20-16P | 继电器+自研BMS | REMA_DIN320A_公头(male) | REMA_DIN320A_母头(female)
6 | F48460EQ | H01-000576 | 张望 | 瑞浦兰钧 | 230 | 51.2 | 460 | 23.552 | 970*527*571 | 907 |  | YES | / | / | NO | YES | YES | NO | YES | Yale Model ERP030VT | 继电器+自研BMS | REMA_DIN320A_公头(male) | 安德森_SB350A_灰色(gray) | 带防护盖
5 | F48460ER |  | 钟润腾 | 瑞浦兰钧 | 230 | 51.2 | 460 | 23.552 | 1028*570*588 | 1000 | 750 | NO | 831*540*458 | 250 | NO | YES | YES | NO | YES | 住友8FB25PXIV | 继电器+自研BMS | REMA_DIN320A_公头(male) | 安德森_SB175A_灰色(gray)
112 | F48460ES | H01-000572 | 张望 | 瑞浦兰钧 | 230 | 51.2 | 460 | 23.552 | 987*532*630 | 880 | 623 | NO |  |  | NO | YES | YES | NO | YES | TOYOTA | 继电器+自研BMS | REMA_DIN160A_公头(male) | 安德森_SB350A_灰色(gray) | 充电带防尘盖
15 | F48460ET |  | 王谦 | 瑞浦兰钧 | 230 | 51.2 | 460 | 23.552 | 827*519*627 | 720 | 428 | NO | / | / | NO | YES | YES | NO | YES | BAT.48V-500AH (4 PZS 500) PB | 继电器+自研BMS | REMA_DIN320A_公头(male) | REMA_DIN320A_母头(female)
4 | F48460EU |  | 钟滔均 | 瑞浦兰钧 | 230 | 51.2 | 460 | 23.552 | 1028*504*780 | 907 |  | YES | 798*423*565 | 279 | NO | YES | YES | NO | YES | Hyster J50UT | 继电器+自研BMS | REMA_DIN320A_公头(male) | 安德森_SB350A_灰色(gray)
| F48460EV |  | 古超基 | 瑞浦兰钧 | 230 | 51.2 | 460 | 23.552 | 810*805*475 | 700 | 470 | YES | 796*650*430 | 220 | NO | YES | YES | NO | YES | Unicarer T1B2R25 | 继电器+自研BMS | REMA_DIN320A_公头(male) | REMA_DIN320A_母头(female)
| F48460EW |  | xuguobo | 瑞浦兰钧 | 230 | 51.2 | 460 | 23.552 | 970* 628*571 | 1068KG |  | YES |  |  | NO | YES | YES | NO | YES | Hyster J40 | 继电器+自研BMS | REMA_DIN320A_母头(female) | 安德森_SB350A_蓝色(blue)
20 | F48460EX |  | 曾勇鹏 | 瑞浦兰钧 | 230 | 51.2 | 460 | 23.552 | 980*465*780 | 655 |  | YES | 820*423*566 | 275 | NO | YES | YES | NO | YES |  | 继电器+自研BMS | REMA_DIN320A_公头(male) | 安德森_SB175A_灰色(gray)
| F48460EY |  | 何文聪 | 瑞浦兰钧 | 230 | 51.2 | 460 | 23.552 | 970*445*580 | 700 |  | YES | 820*423*558.5 | / | NO | YES | NO | NO | YES | Nichiyu FB15-80 | 继电器+自研BMS | REMA_DIN320A_公头(male) | 安德森_SB175A_灰色(gray)
| F48460EZ |  | 钟滔均 | 瑞浦兰钧 | 230 | 51.2 | 460 | 23.552 | 1010*420*510 | 405 |  | NO |  | / | NO | YES | YES | NO | YES |  | 继电器+自研BMS | REMA_DIN320A_公头(male) | REMA_DIN320A_母头(female)
| F48460F |  | 潘浩贤 | 瑞浦兰钧 | 230 | 51.2 | 460 | 23.552 | 978*656*631 | 1053 | 697 | NO |  |  | NO | YES | YES | NO | YES | SE235 GEX20-30 30DEC | 继电器+自研BMS | REMA_DIN320A_公头(male) | REMA_SRE320 BLACK
| F48460FA | H01-000701 | 张望 | 瑞浦兰钧 | 230 | 51.2 | 460 | 23.552 | 828*622*597 | 975 | 685 | YES | 820*423*566 | / | NO | YES | YES | NO | YES | Hyster J35UTT | 继电器+自研BMS | REMA_DIN320A_母头(female) | REMA_DIN320A_母头(female)
| F48460FB |  | 郑含英 | 瑞浦兰钧 | 230 | 51.2 | 460 | 23.552 | 975*420*645 | 813 | 580 | NO |  |  | NO | YES | YES | NO | YES | FB18-20 | 继电器+自研BMS | REMA_DIN160A_母头(female) | 安德森_SB175A_灰色(gray)
| F48460FC |  | 钟滔均 | 瑞浦兰钧 | 230 | 51.2 | 460 | 23.552 | 830*630*627 | 856 | 577 | YES | 798*423*565 | 279 | NO | YES | YES | NO | YES | / | 继电器+自研BMS | REMA_DIN320A_公头(male) | REMA_DIN160A_母头(female)
| F48460FG |  | 古超基 | 瑞浦兰钧 | 230 | 51.2 | 460 | 23.552 | 973x733x400 | 564 |  | NO |  |  | NO | YES | YES | NO | YES | EPX16/20SFL | 继电器+自研BMS | REMA 320A FEMALE | Rema SRE 320 Black
| F48460FH |  | 潘浩贤 | 瑞浦兰钧 | 230 | 51.2 | 460 | 23.552 | 978*656*631 | 1053 | 697 | NO |  |  | NO | YES | YES | NO | YES | SE235 GEX20-30 30DEC | 继电器+自研BMS | REMA_DIN320A_公头(male) | REMA_SRE320 BLACK
| F48460FI |  | 曾勇鹏 | 瑞浦兰钧 | 230 | 51.2 | 460 | 23.552 | 878*670*585 | 885 |  | YES | 820*423*566 |  | NO | YES | YES | NO | YES | Toyota 8FBC15U | 继电器+自研BMS | REMA 320A FEMALE | 安德森_SB350A_灰色(gray)
| F48460FJ | H01-XXXX | 钟滔均 | 瑞浦兰钧 | 230 | 51.2 | 460 | 23.552 | 800*590*470 | 238 | 0 | NO | / | / | NO | YES | NO | NO | YES | FB25-72 | 继电器+自研BMS | REMA_DIN320A_母头(female) | REMA_DIN320A_母头(female) | 同口
| F48460FL |  | 林志豪 | 瑞浦兰钧 | 230 | 51.2 | 460 | 23.552 | 650*620*700 | 815 |  | YES | 820*423*566 |  | NO | YES | YES | NO | YES |  | 继电器+自研BMS | 待确认 | 待确认
| F48460FM |  | 郑含英 | 瑞浦兰钧 |  |  |  |  | 975*420*645 | 813 |  |  |  |  | NO | YES | YES |  | YES | FB18-20 | 继电器+自研BMS | REMA_DIN320A_母头(female) | 安德森_SB175A_灰色(gray)
| F48460FN |  | 曾勇鹏 | 亿纬锂能 | 230 | 51.2 | 460 | 23.552 | 1220*425*780 | 1100 |  | NO |  |  | NO | YES | YES | NO | YES |  | 继电器+自研BMS | REMA_DIN320A_公头(male) | REMA_DIN320A_母头(female)
108 | F48460FP |  | 雷子乾 | 亿纬锂能 | 230 | 51.2 | 460 | 23.552 | 1006*522*627
| F48460FQ |  | 张望 | 瑞浦兰钧 | 230 | 51.2 | 460 | 23.552 | 982×535×590 mm | 853
103 | F48460FR |  | 林志豪 | 瑞浦兰钧 | 230 | 51.2 | 460 | 23.552 | 830*522*627 | 679 |  | YES | 800*425*570 | 280 | NO | YES | YES | NO | YES | 三菱 FB14N2T | 继电器+自研BMS | REMA_DIN320A_公头(male) | REMA_DIN320A_母头(female)
| F48460FS |  | 曾勇鹏 | 瑞浦兰钧 | 230 | 51.2 | 460 | 23.552 | 1220*352*782 | 892 |  | NO |  |  | NO | YES | YES | NO | YES | 三菱 FB16N3H | 继电器+自研BMS | REMA_DIN320A_公头(male) | REMA_DIN320A_母头(female)
| F48460FY |  | 欧利清 | 瑞浦兰钧 | 230 | 51.2 | 460 | 23.552 | 1223*427*784 | 1063 |  | NO |  |  | NO | YES | YES | NO | YES | Linde | 继电器+自研BMS | REMA_DIN320A_公头(male) | REMA_DIN320A_母头(female)
3 | F48460J-A |  | 傅金庭 | 亿纬锂能 | 230 | 51.2 | 460 | 23.552 | 1028*503*780 | 920 | 635 | YES | 820*423*566 | 280 | NO | YES |  | NO | YES | ERP16VT | 继电器+自研BMS | REMA_DIN320A_公头(male) | REMA_DIN320A_母头(female)
| F48460LF+A |  | 徐国波 | 瑞浦兰钧 | 230 | 51.2 | 460 | 23.552 | 950*610*520 | 900 |  | YES | / |  | NO | YES | YES | NO | YES |  | 继电器+自研BMS | 安德森_SB350A_灰色(gray) | 安德森_SB350A_灰色(gray) | 同口
| F48460LF-B | H01-XXXX | 钟滔均 | 瑞浦兰钧 | 230 | 51.2 | 460 | 23.552 | 800*590*470 | 238 | 0 | NO | / | / | NO | YES | NO | NO | YES | FB25-72 | 继电器+自研BMS | REMA_DIN320A_母头(female) | REMA_DIN320A_母头(female) | 同口
2 | F48460T-A | H01-1873 | 邹剑峰 | 瑞浦兰钧 | 230 | 51.2 | 460 | 23.552 | 1006*630*610 | 986 | 707 | YES | 820*423*566 | 275 |  | YES | YES | NO | YES | FB16-20A(C)N 48V | 继电器+自研BMS | REMA_DIN320A_公头(male) | REMA_DIN320A_母头(female)
1 | F48460U-A | H06-1381 | 雷子乾 | 亿纬锂能 | 230 | 51.2 | 460 | 23.552 | 1006*522*627 | 812 | 474 | YES | 798*423*565 | 279 | NO | YES | YES | NO | YES | TCM FTB18-E4 | 继电器+自研BMS | REMA_DIN320A_公头(male) | REMA_DIN320A_母头(female)
| F48460FT |  | 张均柳 | 瑞浦兰钧 | 230 | 51.2 | 460 | 23.552 | 815*740*475 | 680 |  | NO |  |  | NO | YES | YES | NO | YES | Toyota 7FBH18 | 继电器+自研BMS | REMA_DIN320A_公头(male) | 安德森_SB350A_灰色(gray)
| F48460CD-A |  | 罗河万 | 瑞浦兰钧 | 230 | 51.2 | 460 | 23.552 | 830*630*627 | 812 | 533 | YES | 798*423*565 | 279 | NO | YES | YES | NO | YES | FB16N2 | 继电器+自研BMS | REMA_DIN320A_公头(male) | REMA_DIN320A_母头(female)
| F48460FU |  | 罗河万 | 瑞浦兰钧 | 230 | 51.2 | 460 | 23.552 | 970*520*580 | 810 | 521 | YES | 798*423*565 | 279 | NO | YES | YES | NO | YES | TOYOTA 8FBN25/Nichiyu FB 25 | 继电器+自研BMS | REMA_DIN320A_公头(male) | 安德森_SB350A_灰色(gray)
| F48460FV |  | 钟滔均 | 瑞浦兰钧 | 230 | 51.2 | 460 | 23.552 | 1212*347*784 | 985 | 592 | NO | / | / | NO | YES | NO | NO | YES | BT RRE 160 | 继电器+自研BMS | REMA_DIN320A_公头(male) | REMA_DIN320A_母头(female)
| F48460ED-A |  | 罗河万 | 瑞浦兰钧 | 230 | 51.2 | 460 | 23.552 | 1032*350*782 | 835 | 530 | NO | / | / | NO | YES | YES | NO | YES | RB14N3L | 继电器+自研BMS | REMA_DIN160A_公头(male) | 安德森_SBE320A_蓝色(blue)

## F48480
NO. (序号) | Model (型号) | material code (物料编码) | Engineer (工程师) | Cell brand 电芯品牌 | Cell(Ah) (单体电芯) | Voltage(V) (电压) | Capacity(Ah) (组合容量) | Total Energy(kwh) （能量） | Dimensions(L*W*H)(mm) (外箱尺寸) | Weight(kg) (总重量) | clump weight(kg)(配重) | standard box (标准箱) | standard box dimensions(L*W*H)(mm) (标准箱尺寸) | standard box weight(kg) (标准箱重量) | Special-shaped box(异形箱体) | 4G (4G) | Heating 加热 | UL 认证要求 | Finished product drawing (成品图) | FORKLIFE MODEL (叉车型号) | BMS | Charge connector (充电连接器) | Discharge connector (放电连接器) | remark (备注)
0 | F48460BA | H01-1416 | 叶福群 | 亿纬锂能 | 160 | 51.2 | 480 | 24.576 | 960*609*571.5 | 400 | 265 | NO | / | / | NO | YES | YES | NO | YES | YALE FB25ZR | MOS | US车载充电器30A | 安德森_SB175A_红色(red)

## F48560
NO. (序号) | Model (型号) | material code (物料编码) | Engineer (工程师) | Cell brand 电芯品牌 | Cell(Ah) (单体电芯) | Voltage(V) (电压) | Capacity(Ah) (组合容量) | Total Energy(kwh) （能量） | Dimensions(L*W*H)(mm) (外箱尺寸) | Weight(kg) (总重量) | clump weight(kg)(配重) | standard box (标准箱) | standard box dimensions(L*W*H)(mm) (标准箱尺寸) | standard box weight(kg) (标准箱重量) | Special-shaped box(异形箱体) | 4G (4G) | Heating 加热 | UL 认证要求 | Finished product drawing (成品图) | FORKLIFE MODEL (叉车型号) | BMS | Charge connector (充电连接器) | Discharge connector (放电连接器) | remark (备注)
93 | F48560AD-A | H01-000252 | 张望 | 瑞浦兰钧 | 280 | 51.2 | 560 | 28.672 | 890*700*600 | 330 | 0 | NO | / | / | NO | YES | YES | NO | YES | DIBO | 继电器+自研BMS | REMA_DIN160A_公头(male) | 甩线
92 | F48560AN | H01-1038 | 郑含英 | 瑞浦兰钧 | 280 | 51.2 | 560 | 28.672 | 971.5*831*581 | 1465 | 945 | NO | / | / | NO | YES | YES | NO | YES | Yale ERC060VG | 继电器+自研BMS | REMA_DIN320A_公头(male) | 安德森_SB350A_蓝色(blue)
91 | F48560AP | H01-1048 | 林志豪 | 瑞浦兰钧 | 280 | 51.2 | 560 | 28.672 | 832*631*784 | 1132 | 803 | NO | / | / | NO | YES | YES | NO | YES | BAT.48V-775AH (5 PZS 775) PB | 继电器+自研BMS | REMA_DIN320A_公头(male) | REMA_DIN160A_母头(female)
90 | F48560AQ | H01-1101 | 郑含英 | 瑞浦兰钧 | 280 | 51.2 | 560 | 28.672 | 1000*980*520 | 1150 | 805 | NO | / | / | NO | YES | YES | NO | YES | Hyundai 30B-9U | 继电器+自研BMS | REMA_DIN320A_公头(male) | 安德森_SB350A_灰色(gray)
89 | F48560AR | H01-1047 | 郑含英 | 瑞浦兰钧 | 280 | 51.2 | 560 | 28.672 | 827*735*627 | 1032 | 695 | NO | / | / | NO | YES | YES | NO | YES | BAT.48V-750AH (6 PZS 750) PB | 继电器+自研BMS | REMA_DIN160A_母头(female) | REMA_DIN320A_公头(male)
88 | F48560AS | H01-1076 | 林志豪 | 瑞浦兰钧 | 280 | 51.2 | 560 | 28.672 | 830*630*627 | 813 | 497 | NO | / | / | NO | YES | NO | NO | YES | J2.0XN | 继电器+自研BMS | REMA_DIN320A_公头(male) | REMA_DIN320A_母头(female)
87 | F48560AS-A | H01-2047 | 林志豪 | 瑞浦兰钧 | 280 | 51.2 | 560 | 28.672 | 830*630*627 | 813 | 0 | NO |  |  | NO | YES | YES | NO | YES | J2.0XN | 继电器+自研BMS | REMA_DIN320A_公头(male) | REMA_DIN320A_公头(male)
86 | F48560AS-J | H01-1470 | 林志豪 | 瑞浦兰钧 | 280 | 51.2 | 560 | 28.672 | 830*630*627 | 813 | 497 | NO | / | / | NO | YES | NO | NO | YES | J2.0XN | 继电器+自研BMS | REMA_DIN320A_公头(male) | REMA_DIN320A_母头(female)
85 | F48560AT | H01-1075 | 雷子乾 | 瑞浦兰钧 | 280 | 51.2 | 560 | 28.672 | 1221×423×784 | 1063 | 715 | NO | NA | / | NO | YES | YES | NO | YES | R1.4 | 继电器+自研BMS | REMA_DIN320A_公头(male) | REMA_DIN320A_母头(female)
84 | F48560AU | H01-1101 | 王谦 | 瑞浦兰钧 | 280 | 51.2 | 560 | 28.672 | 842*726*848 | 1119 | 744 | NO | / | / | YES | YES | YES | NO | YES | Combilift | 继电器+自研BMS | REMA_DIN320A_公头(male) | REMA_DIN320A_母头(female) | 假机
83 | F48560AX | H01-1174 | 古超基 | 瑞浦兰钧 | 280 | 51.2 | 560 | 28.672 | 889×647.7×574.8 | 896 | 580 | NO
82 | F48560AY | H01-1170 | 雷子乾 | 瑞浦兰钧 | 280 | 51.2 | 560 | 28.672 | 820×780×460 | 312 | NA | NO | NA | / | NO | YES | YES | NO | YES | NA | 继电器+自研BMS | REMA_DIN320A_公头(male) | 安德森_SB350A_灰色(gray)
81 | F48560AY-A | H01-1292 | 雷子乾 | 瑞浦兰钧 | 280 | 51.2 | 560 | 28.672 | 820×780×460 | 312 | NA | YES | NA | / | NO | YES | YES | NO | YES | NA | 继电器+自研BMS | REMA_DIN320A_公头(male) | 安德森_SB350A_灰色(gray)
80 | F48560AZ | H01-1189 | 雷子乾 | 瑞浦兰钧 | 280 | 51.2 | 560 | 28.672 | 980×785×525 | 1052 | 647 | YES | NA | / | NO | YES | YES | NO | YES | NA | 继电器+自研BMS | REMA_DIN320A_公头(male) | 安德森_SB350A_灰色(gray)
79 | F48560B-A |  | 傅金庭 | 瑞浦兰钧 | 280 | 51.2 | 560 | 28.672 | 1005x863x596 | 1500 | 1150 | YES | 900*425*570 |  | NO | YES | YES | NO | YES |  | 继电器+自研BMS | REMA_DIN320A_公头(male) | 安德森_SB350A_灰色(gray)
78 | F48560BA |  | 傅金庭 | 瑞浦兰钧 | 280 | 51.2 | 560 | 28.672 | 1028*503*780 | 920 | 590 | YES | 900*425*570 |  | NO | YES | YES | NO | YES | HYSTER J2.5UT | 继电器+自研BMS | REMA_DIN320A_公头(male) | REMA_DIN320A_母头(female)
77 | F48560BA-A |  | 傅金庭 | 瑞浦兰钧 | 280 | 51.2 | 560 | 28.672 | 1028*503*780 | 920 | 590 | YES | 900*425*570 |  | NO | YES | YES | NO | YES | HYSTER J2.5UT | 继电器+自研BMS | REMA_DIN320A_公头(male) | REMA_DIN320A_母头(female)
76 | F48560BB | H01-1341 | 王谦 | 瑞浦兰钧 | 280 | 51.2 | 560 | 28.672 | 1223*355*784 | 892 | 657 | NO | / | / | NO | YES | YES | NO | YES | Hyster R1.6 Med | 继电器+自研BMS | REMA_DIN320A_公头(male) | REMA_DIN320A_母头(female)
75 | F48560BD | H01-1357 | 曾勇鹏 | 瑞浦兰钧 | 280 | 51.2 | 560 | 28.672 | 1020*570*780 | 940 | 585 | YES | 900*425*570 |  | NO | YES | YES | NO | YES |  | 继电器+自研BMS | REMA_DIN320A_公头(male) | 安德森_SB175A_灰色(gray)
74 | F48560BE | H01-1309 | 钟润腾 | 瑞浦兰钧 | 280 | 51.2 | 560 | 28.672 | 1035*543*787 | 969 | 624 | YES | 983*425*470 | 357 | NO | YES | YES | NO | YES | Crown TSP6500-1.0 | 继电器+自研BMS | REMA_DIN320A_公头(male) | 安德森_SB350A_灰色(gray)
73 | F48560BG | H01-1393 | 刘乐 | 瑞浦兰钧 | 280 | 51.2 | 560 | 28.672 | 1025*565*664 | 960KG | 731KG | NO | / | / | NO | YES | YES | NO | YES | Hyster J2.5GX side extraction | 继电器+自研BMS | REMA_DIN320A_公头(male) | REMA_DIN320A_母头(female)
72 | F48560BH | H01-1422 | 曾勇鹏 | 瑞浦兰钧 | 280 | 51.2 | 560 | 28.672 | 965*863*558 | 1400 | 945 | NO | / | / | NO | YES | YES | NO | YES | LINDE E32CL | 继电器+自研BMS | REMA_DIN320A_公头(male) | 安德森_SB350A_蓝色(blue)
71 | F48560BJ | F48560BJ | 潘浩贤 | 瑞浦兰钧 | 280 | 51.2 | 560 | 28.672 | 830*630*627 | 813 | 503 | NO | / | / | NO | YES | YES | NO |  | Hyster J2.0XN | 继电器+自研BMS | REMA_DIN320A_公头(male) | REMA_DIN320A_母头(female)
70 | F48560BN |  | 傅金庭 | 瑞浦兰钧 | 280 | 51.2 | 560 | 28.672 | 1223*355*784 | 772 | 377 | YES | 900*425*570 |  | NO | YES | YES | NO | YES | EFG215 | 继电器+自研BMS | REMA_DIN320A_公头(male) | REMA_DIN320A_母头(female)
69 | F48560BP | H01-1514 | 钟润腾 | 瑞浦兰钧 | 280 | 51.2 | 560 | 28.672 | 980*468*720 | 720 | 502 | YES | 900*425*570 | 350 | NO | YES | YES | NO | YES | ERP18UX | 继电器+自研BMS | REMA_DIN320A_公头(male) | REMA_DIN160A_母头(female)
68 | F48560BQ | H01-1515 | 邹剑峰 | 瑞浦兰钧 | 280 | 51.2 | 560 | 28.672 | 1028*503*780 | 920 | 560 | YES | 900*425*570 | 350 | NO | YES | YES | NO |  | ERP25UX | 继电器+自研BMS | REMA_DIN320A_公头(male) | REMA_DIN320A_母头(female)
67 | F48560BR | H01-1624 | 钟润腾 | 瑞浦兰钧 | 280 | 51.2 | 560 | 28.672 | 900*425*570 | 350 | 0 | NO | / | / | NO | YES | YES | NO | YES | S48560F | 继电器+自研BMS | REMA_DIN320A_公头(male) | 安德森_SB350A_灰色(gray)
66 | F48560BS | H01-1606 | 潘浩贤 | 瑞浦兰钧 | 280 | 51.2 | 560 | 28.672 | 970*831*571.5 | 1451 | 1020 | NO | / | / | NO | YES | YES | YES | YES | 认证项目 | 继电器+自研BMS | REMA_DIN320A_公头(male) | 安德森_SB350A_蓝色(blue)
65 | F48560BS-J | H01-1620 | 潘浩贤 | 瑞浦兰钧 | 280 | 51.2 | 560 | 28.672 | 970*831*571.5 | 216 |  | NO | / | / | NO | YES | YES | YES | YES | 认证项目-假机 | 继电器+自研BMS | REMA_DIN320A_公头(male) | 安德森_SB350A_蓝色(blue)
64 | F48560BT | H01-1849 | 刘乐 | 瑞浦兰钧 | 280 | 51.2 | 560 | 28.672 | 1003*973*508 | 1150KG | 976KG | NO | / | / | NO | YES | YES | NO | YES | Hyundai 30B-9U | 继电器+自研BMS | REMA_DIN320A_公头(male) | REMA_DIN320A_母头(female)
63 | F48560BU | H01-1759 | 邹剑峰 | 瑞浦兰钧 | 280 | 51.2 | 560 | 28.672 | 680*980*595 | 1100 | 750 | YES | 900*425*570 | 350 | NO | YES | YES | NO | YES | Hyster E50XN | 继电器+自研BMS | REMA_DIN320A_公头(male) | 安德森_SB350A_蓝色(blue)
62 | F48560BV | H01-1556 | 邹剑峰 | 瑞浦兰钧 | 280 | 51.2 | 560 | 28.672 | 970*755*571.5 | 1225 | 875 | YES | 900*425*570 | 350 | NO | YES | YES | NO | YES | Hyster E50XN | 继电器+自研BMS | 安德森_SBE320A_黑色(black) | 安德森_SB350A_蓝色(blue)
61 | F48560BW | H01-1554 | 刘乐 | 瑞浦兰钧 | 280 | 51.2 | 560 | 28.672 | 901.5*673*571 | 907KG | 557KG | NO | / | 350 | NO | YES | YES | NO | YES | Hyster E3OXN | 继电器+自研BMS | REMA_DIN320A_公头(male) | 安德森_SB350A_蓝色(blue)
60 | F48560BX | H01-1628 | 邹剑峰 | 瑞浦兰钧 | 280 | 51.2 | 560 | 28.672 | 1035 x 533 x 784 | 1180 | 830 | YES | 900*425*570 | 350 | NO | YES | YES | NO | YES | STILL RX20-20 | 继电器+自研BMS | REMA_DIN320A_公头(male) | REMA_DIN160A_母头(female) | 配REMA DIN320_公头充电转接线
59 | F48560BY | H01-1644 | 曾勇鹏 | 瑞浦兰钧 | 280 | 51.2 | 560 | 28.672 | 1223*427*784 | 1119 | 769 | NO | / | / | NO | YES | YES | NO | YES | STILL FM-X17 | 继电器+自研BMS | REMA_DIN320A_公头(male) | REMA_DIN160A_母头(female)
58 | F48560BZ | H01-1817 | 李翼 | 瑞浦兰钧 | 280 | 51.2 | 560 | 28.672 | 970*755*571 | 1224 | 924.8 | NO | 900*425*570 | 350 | NO | YES | YES | NO | YES | E65-80XN | 继电器+自研BMS | REMA_DIN320A_母头(female) | 安德森_SB350A_蓝色(blue)
57 | F48560C-A | H01-1828 | 罗河万 | 瑞浦兰钧 | 280 | 51.2 | 560 | 28.672 | 1005x764x596 | 1500 | 1150 | YES | 983*425*492 |  | NO | YES | YES | NO | YES |  | 继电器+自研BMS | REMA_DIN320A_公头(male) | 安德森_SB350A_灰色(gray)
56 | F48560CA |  | 雷子乾 | 瑞浦兰钧 | 280 | 51.2 | 560 | 28.672 | 1223*427*784 | 1119 |  | NO |  |  | NO | YES | YES | NO | YES | Linde Reach Truck | 继电器+自研BMS | REMA_DIN320A_公头(male) | REMA_DIN160A_母头(female)
55 | F48560CB | H01-1734 | 古超基 | 瑞浦兰钧 | 280 | 51.2 | 560 | 28.672 | 1003*787*520 | 1200 | 1008 | NO |  |  | NO | YES | YES | NO | YES | Hyundai 25B-9U | 继电器+自研BMS | REMA_DIN320A_公头(male) | 安德森_SB350A_灰色(gray)
54 | F48560CC |  | 刘乐 | 瑞浦兰钧 | 280 | 51.2 | 560 | 28.672 | 990*545*627 | 700 | 350 | NO | 900*425*570 | 350 | NO | YES | YES | NO | YES | Hyundai 25B-9U | 继电器+自研BMS | REMA_DIN320A_公头(male) | 安德森_SB350A_灰色(gray)
53 | F48560CD | H01-1880 | 罗河万 | 瑞浦兰钧 | 280 | 51.2 | 560 | 28.672 | 990*652*627 | 810 | 482 | YES | 958*425*585 | 350 | NO | YES | YES | NO | YES | 8FBN25 | 继电器+自研BMS | REMA_DIN320A_公头(male) | 安德森_SB350A_灰色(gray)
52 | F48560CE |  | 曾勇鹏 | 瑞浦兰钧 | 280 | 51.2 | 560 | 28.672 | 990*545*609 | [10 empty] | 8FBE18 | 继电器+自研BMS | 安德森_SB350A_灰色(gray) | REMA_DIN320A_公头(male)
51 | F48560CF | H01-1754 | 罗河万 | 瑞浦兰钧 | 280 | 51.2 | 560 | 28.672 | 830x522x627 | 676 | 377 | NO |  |  | NO | YES | YES | NO | YES | Hyster J1.5XNT | 继电器+自研BMS | REMA_DIN320A_母头(female) | REMA_DIN320A_公头(male)
50 | F48560CG | H01-1820 | 邹剑峰 | 瑞浦兰钧 | 280 | 51.2 | 560 | 28.672 | 980x775x600 | 860 | 512 | YES | 900*425*570 | 350 | NO | YES | YES | NO | YES | Hyster E50XN | 继电器+自研BMS | REMA_DIN320A_公头(male) | 安德森_SB350A_蓝色(blue)
49 | F48560CH |  | 王谦 | 瑞浦兰钧 | 280 | 51.2 | 560 | 28.672 | 1223x355x784 | 1225 | 875 | YES | 900*425*570 | 350 | NO | YES | YES | NO | YES | CAT EC25N | 继电器+自研BMS | 安德森_SBE320A_黑色(black) | 安德森_SB350A_灰色(gray)
48 | F48560CI | H01-1994 | 林志豪 | 瑞浦兰钧 | 280 | 51.2 | 560 | 28.672 | 970x755x571.5 | 1225 | 875 | YES | 900*425*570 | 350 | NO | YES | YES | NO | YES | CAT EC25N | 继电器+自研BMS | 安德森_SBE320A_黑色(black) | 安德森_SB350A_灰色(gray)
47 | F48560CJ |  | 傅金庭 | 瑞浦兰钧 | 280 | 51.2 | 560 | 28.672 | 720x670x570 | 390 | 0 | NO |  |  | NO | YES | YES | NO | YES | EFG 220 | 继电器+自研BMS | REMA_DIN320A_公头(male) | REMA_DIN320A_母头(female)
46 | F48560CK | H01-1885 | 李翼 | 瑞浦兰钧 | 280 | 51.2 | 560 | 28.672 | 830*630*628mm | 813 | 503 | NO |  |  | NO | YES | YES | NO | YES | J2.0XN MWB | 继电器+自研BMS | REMA_DIN320A_公头(male) | REMA_DIN320A_母头(female)
45 | F48560CL | H01-1846 | 林志豪 | 瑞浦兰钧 | 280 | 51.2 | 560 | 28.672 | 900*420*570 | 360 |  | NO |  |  | NO | YES | YES | NO | YES | RRE-160M | 继电器+自研BMS | REMA_DIN320A_公头(male) | REMA_DIN320A_母头(female)
| F48560CLA-A |  | 张望 | 瑞浦兰钧 | 280 | 51.2 | 560 | 28.672 | 990*980*360 | 310 |  | NO | / | / | NO | YES | YES | NO | YES | CLARK | 继电器+自研BMS | REMA 320 Female | REMA SRE320A-BLACK
44 | F48560CM | H01-1847 | 林志豪 | 瑞浦兰钧 | 280 | 51.2 | 560 | 28.672 | 900*420*570 | 360 |  | NO |  |  | NO | YES | YES | NO | YES | 6FBRE16 | 继电器+自研BMS | REMA_DIN320A_公头(male) | 安德森_SB175A_灰色(gray)
43 | F48560CN | H01-1884 | 曾勇鹏 | 瑞浦兰钧 | 280 | 51.2 | 560 | 28.672 | 835*634*784 | 1118 | 790 | NO |  |  | NO | YES | YES | NO | YES | Linder 386 | 继电器+自研BMS | REMA_DIN320A_公头(male) | REMA_DIN160A_母头(female)
42 | F48560CP | H01-2022 | 曾勇鹏 | 瑞浦兰钧 | 280 | 51.2 | 560 | 28.672 | 820*620*617 | 840 | 320 | NO |  |  | NO | YES | YES | NO | YES | SCF6241 | 继电器+自研BMS | REMA_DIN320A_公头(male) | 安德森_SB350A_蓝色(blue)
41 | F48560CQ | H01-000146 | 何文聪 | 瑞浦兰钧 | 280 | 51.2 | 560 | 28.672 | 830*738*627 | 962 | 578 | NO | / | / | NO | YES | YES | NO | YES | J1.6XN LWB | 继电器+自研BMS | REMA_DIN320A_公头(male) | REMA_DIN320A_母头(female)
| F48560CQ-A | H01-xxxxxx | 何文聪 | 瑞浦兰钧 | 280 | 51.2 | 560 | 28.672 | 830*738*627 | 962 | 578 | NO | / | / | NO | YES | YES | NO | YES | J1.6XN LWB | 继电器+自研BMS | REMA_DIN320A_公头(male) | REMA_DIN320A_母头(female)
40 | F48560CR |  | 林志豪 | 瑞浦兰钧 | 280 | 51.2 | 560 | 28.672 | 904*810*477 | 840 | 0 | NO |  |  | NO | YES | YES | NO | YES | 7FB20-25 | 继电器+自研BMS | REMA_DIN320A_公头(male) | 安德森_SB350A_灰色(gray)
39 | F48560CS |  | 钟滔均 | 瑞浦兰钧 | 280 | 51.2 | 560 | 28.672 | 1000*520*770 | 1140 | 685 | YES | 954*425*752.5 | / | NO | YES | YES | NO | YES | NOBLELIFT RT20115PH | 继电器+自研BMS | REMA_DIN320A_公头(male) | REMA_DIN320A_母头(female)
38 | F48560CT |  | 欧利清 | 瑞浦兰钧 | 280 | 51.2 | 560 | 28.672 | 720*670*570 | 390 |  | NO |  |  | NO | YES | YES | NO | YES |  | 继电器+自研BMS | REMA_DIN320A_公头(male) | REMA_DIN320A_母头(female)
37 | F48560CU | H01-xxxx | 邹剑峰 | 瑞浦兰钧 | 280 | 51.2 | 560 | 28.672 | 1028x570x760 | 960 | 610 | YES | 900*425*570 | 350 | NO | YES | YES | NO | YES | B20/25NS | 继电器+自研BMS | REMA_DIN320A_母头(female) | 安德森_SBE320A_蓝色(blue)
36 | F48560CV |  | 曾勇鹏 | 瑞浦兰钧 | 280 | 51.2 | 560 | 28.672 | 835*634*784 | 1118 |  |  |  |  | NO | YES | YES | NO | YES | Unicarriers BXC35N | 继电器+自研BMS | REMA_DIN320A_公头(male) | REMA_DIN320A_母头(female)
35 | F48560CW |  | 王谦 | 瑞浦兰钧 | 280 | 51.2 | 560 | 28.672 | 1223*355*784 | 939 | 564 | NO | / | / | NO | YES | YES | NO | YES | Linde R16 | 继电器+自研BMS | REMA_DIN320A_公头(male) | REMA_DIN160A_母头(female)
34 | F48560CX |  | 邹剑峰 | 瑞浦兰钧 | 280 | 51.2 | 560 | 28.672 | 1025x520x780 | 1119 | 769 | YES | 900*425*570 | 350 | NO | YES | YES | NO | YES | hyster R1.6 | 继电器+自研BMS | REMA_DIN320A_公头(male) | REMA_DIN320A_公头(male)
33 | F48560CY | H01-000012 | 张望 | 瑞浦兰钧 | 280 | 51.2 | 560 | 28.672 | 980x610x580 | 1089 | 764 | YES | 900*425*570 | 350 | NO | YES | YES | NO | YES | hyster J40 | 继电器+自研BMS | REMA_DIN320A_公头(male) | 安德森_SB350A_蓝色(blue)
32 | F48560CZ |  | 刘乐 | 瑞浦兰钧 | 280 | 51.2 | 560 | 28.672 | 980x610x580 | 1089 | 764 | YES | 900*425*570 | 350 | NO | YES | YES | NO | YES | hyster J40 | 继电器+自研BMS | REMA_DIN320A_公头(male) | REMA_DIN320A_公头(male)
31 | F48560DA |  | 曾勇鹏 | 瑞浦兰钧 | 280 | 51.2 | 560 | 28.672 | 1220*420*784 | 1110 |  | NO |  |  | NO | YES | YES | NO | YES | Linde R20 | 继电器+自研BMS | REMA_DIN320A_公头(male) | REMA_DIN160A_母头(female)
30 | F48560DB |  | 邹剑峰 | 瑞浦兰钧 | 280 | 51.2 | 560 | 28.672 | 1016x520x723 | 1157 | 807 | YES | 900*425*570 | 350 | NO | YES | YES | NO | YES | Shytger 25t | 继电器+自研BMS | REMA_DIN320A_公头(male) | 安德森_SB350A_灰色(gray)
29 | F48560DC |  | 钟润腾 | 瑞浦兰钧 | 280 | 51.2 | 560 | 28.672 | 970x831.5x571.5 | 1363.6 | 1013 | YES | 900*425*570 | 350 | NO | YES | YES | NO | YES | Doosan BC-30S-7 | 继电器+自研BMS |  | 安德森_SB350A_灰色(gray)
28 | F48560DD |  | 林志豪 | 瑞浦兰钧 | 280 | 51.2 | 560 | 28.672 | 970*680*570 | 1200 | 850 | NO |  |  | NO | YES | YES | NO | YES | BENDI B3/30AC | 继电器+自研BMS | REMA_DIN320A_公头(male) | 安德森_SB350A_蓝色(blue)
27 | F48560DE |  | 雷子乾 | 瑞浦兰钧 | 280 | 51.2 | 560 | 28.672 | 800*710*440 | 350 | NA | NO | 800*710*440 | 350 | NO | YES | YES | NO | YES |  | 继电器+自研BMS | REMA_DIN320A_公头(male) | REMA_DIN320A_母头(female)
26 | F48560DF | H01-000304 | 张望 | 瑞浦兰钧 | 280 | 51.2 | 560 | 28.672 | 990*980*530 | 1282 | 936 | NO |  |  | NO | YES | YES | NO | YES | Crown | 继电器+自研BMS | REMA_DIN320A_公头(male) | 安德森_SBE320A_蓝色(blue)
25 | F48560DG |  | 曾勇鹏 | 瑞浦兰钧 | 280 | 51.2 | 560 | 28.672 | 818*500*790 | 930
24 | F48560DH |  | 潘浩贤 | 瑞浦兰钧 | 280 | 51.2 | 560 | 28.672 | 830*630*627 | 813 | 503 | NO | / | / | NO | YES | YES | NO |  | Hyster J2.0XNT | 继电器+自研BMS | REMA_DIN320A_公头(male) | REMA_DIN320A_母头(female)
23 | F48560DI |  | 潘浩贤 | 瑞浦兰钧 | 280 | 51.2 | 560 | 28.672 | 830*630*627 | 899 | 589 | NO | / | / | NO | YES | YES | NO |  | Hyster J2.0XNT | 继电器+自研BMS | REMA_DIN320A_公头(male) | REMA_DIN320A_母头(female)
22 | F48560DJ |  | 林志豪 | 瑞浦兰钧 | 280 | 51.2 | 560 | 28.672 | 830*630*627 | 856 | 543 | NO | / | / | NO | YES | NO | NO | YES | Linde 386 E16 | 继电器+自研BMS | REMA_DIN320A_公头(male) | REMA_DIN160A_母头(female)
21 | F48560DK |  | 林志豪 | 瑞浦兰钧 | 280 | 51.2 | 560 | 28.672 | 904*810*477 | 840 | 0 | NO |  |  | NO | YES | YES | NO | YES | 丰田8FB25 | 继电器+自研BMS | REMA_DIN320A_公头(male) | 安德森_SB350A_灰色(gray)
20 | F48560DL |  | 钟滔均 | 瑞浦兰钧 | 280 | 51.2 | 560 | 28.672 | 900*500*710 | 1380 | 1002 | NO | / | / | NO | YES | YES | NO | YES | EP CQD15S-A | 继电器+自研BMS | REMA_DIN320A_公头(male) | REMA_DIN320A_母头(female)
19 | F48560DM |  | 罗河万 | 瑞浦兰钧 | 280 | 51.2 | 560 | 28.672 | 1006*630*627 | 862 | 534 | YES | 958*425*585 | / | NO | YES | YES | NO | YES | FB20N2T FB20N2 | 继电器+自研BMS | REMA_DIN320A_公头(male) | REMA_DIN320A_母头(female)
18 | F48560DN |  | 邹剑峰 | 瑞浦兰钧 | 280 | 51.2 | 560 | 28.672 | 900*425*570 | 350 | 0 | YES | 900*425*570 | / | NO | YES | YES | NO | YES | BT RRE160 | 继电器+自研BMS | REMA_DIN320A_公头(male) | 安德森_SB350A_灰色(gray)
17 | F48560DP |  | 邹剑峰 | 瑞浦兰钧 | 280 | 51.2 | 560 | 28.672 | 970x755x571.5 | 1225 | 875 | YES | 900*425*570 | 350 | NO | YES | YES | NO | YES | MIT FBC25N | 继电器+自研BMS | 安德森_SBE320A_黑色(black) | 安德森_SB350A_灰色(gray)
16 | F48560DQ |  | 潘浩贤 | 瑞浦兰钧 | 280 | 51.2 | 560 | 28.672 | 970*831*571.5 | 1406 | 975 | NO | / | / | NO | YES | YES | YES | YES | Hyster E60XN | 继电器+自研BMS | Anderson Euro A320 Female A系列 | 安德森_SB350A_蓝色(blue)
15 | F48560DR | H01-xxxxxx | 何文聪 | 瑞浦兰钧 | 280 | 51.2 | 560 | 28.672 | 1220*494*782 | 1530 |  | NO | / | / | NO | YES | YES | NO | YES | Hyster T1.6HD | 继电器+自研BMS | REMA_DIN320A_公头(male) | 安德森_SBE320A_蓝色(blue)
14 | F48560DS |  | 邹剑峰 | 瑞浦兰钧 | 280 | 51.2 | 560 | 28.672 | 980x730x600 | 920 | 570 | YES | 900*425*570 | 350 | NO | YES | YES | NO | YES | hyster E50 | 继电器+自研BMS | REMA_DIN320A_公头(male) | REMA_DIN160A_母头(female)
13 | F48560DT |  | 古超基 | 瑞浦兰钧 | 280 | 51.2 | 560 | 28.672 | 812*650*845 | 1106.7 |  | NO | / | / | NO | YES | YES | NO | YES | Combilift aisle master (27V00139-05-A) | 继电器+自研BMS | REMA_DIN320A_公头(male) | 安德森_SB350A_蓝色(blue)
12 | F48560DU |  | 罗河万 | 瑞浦兰钧 | 280 | 51.2 | 560 | 28.672 | 952x584x622 | 1021 | 671 | NO | 900*425*570 | 350 | NO | YES | YES | NO | YES | Linde E18C | 继电器+自研BMS | REMA_DIN320A_公头(male) | 安德森_SB350A_灰色(gray)
11 | F48560DV |  | 曾勇鹏 | 瑞浦兰钧 | 280 | 51.2 | 560 | 28.672 | 894*673*571 | 864 |  | NO |  |  | NO | YES | YES | NO | YES | Hyster E30XN | 继电器+自研BMS | Anderson Euro A320 Female A系列 | 安德森_SB350A_蓝色(blue)
10 | F48560DW |  | 林志豪 | 瑞浦兰钧 | 280 | 51.2 | 560 | 28.672 | 822*667*772 | 1338 | 940 | NO | / | / | NO | YES | NO | NO | YES | Combilift Aislemaster（26V00212-05-A） | 继电器+自研BMS | REMA_DIN320A_公头(male) | 安德森_SB350A_蓝色(blue)
9 | F48560DX |  | 邹剑峰 | 瑞浦兰钧 | 280 | 51.2 | 560 | 28.672 | 970x755x571.5 | 1225 | 875 | YES | 900*425*570 | 350 | NO | YES | YES | NO | YES | Hyster E50XN | 继电器+自研BMS | Anderson Euro A320 Female A系列 | 安德森_SB350A_蓝色(blue)
8 | F48560DY |  | 邹剑峰 | 瑞浦兰钧 | 280 | 51.2 | 560 | 28.672 | 1210x420x735 | 1200 |  | NO |  |  | NO | YES | YES | NO | YES | BT RR-B2 | 继电器+自研BMS | REMA_DIN320A_公头(male) | REMA_DIN320A_母头(female)
7 | F48560DZ |  | 曾勇鹏 | 亿纬锂能 | 280 | 51.2 | 560 | 28.672 | 1025*565*664 | 960KG | 731KG | NO | / | / | NO | YES | YES | NO | YES | Hyster J2.5GX side extraction | 继电器+自研BMS | REMA_DIN320A_公头(male) | REMA_DIN320A_母头(female)
5 | F48560EA |  | 曾勇鹏 | 亿纬锂能 | 280 | 51.2 | 560 | 28.672 | 1220*420*784 | 1150 |  | NO |  |  | NO | YES | YES | NO | YES | Hyster R1.6 | 继电器+自研BMS | REMA_DIN320A_公头(male) | REMA_DIN320A_母头(female)
6 | F48560EB |  | 王谦 | 亿纬锂能 | 280 | 51.2 | 560 | 28.672 | 1210*280*780 |  |  | NO |  |  | NO | YES | YES | NO | YES | Hyster R1.6 | 继电器+自研BMS | REMA_DIN320A_公头(male) | 安德森_SB350A_灰色(gray)
94 | F48560EC |  | 罗河万 | 瑞浦兰钧 | 280 | 51.2 | 560 | 28.672 | 980x627x625 | 1050 | 654 | NO | 900*425*570 |  | NO | YES | YES | NO | YES | Bobcat B20T-7P | 继电器+自研BMS | REMA_DIN320A_公头(male) | REMA_DIN320A_母头(female)
95 | F48560ED |  | 曾勇鹏 | 瑞浦兰钧 | 280 | 51.2 | 560 | 28.672 | 1223*427*784 | 1119 | 769 | NO | / | / | NO | YES | YES | NO | YES | STILL FM-X17 | 继电器+自研BMS | REMA_DIN320A_公头(male) | REMA_DIN160A_母头(female)
96 | F48560EE |  | 曾勇鹏 | 瑞浦兰钧 | 280 | 51.2 | 560 | 28.672 | 1218*427*799 | 1131 | 790 | NO | / | / | NO | YES | YES | NO | YES | STILL FM-X17 | 继电器+自研BMS | REMA_DIN320A_公头(male) | REMA_DIN160A_母头(female)
97 | F48560EF |  | 钟滔均 | 瑞浦兰钧 | 280 | 51.2 | 560 | 28.672 | 1212*419*784 | 1055 |  | NO |  |  | NO | YES | NO | NO | YES | BT RRE 200 | 继电器+自研BMS | REMA_DIN320A_公头(male) | REMA_DIN320A_母头(female)
98 | F48560EG |  | 邹剑峰 | 瑞浦兰钧 | 280 | 51.2 | 560 | 28.672 | 900*420*530 | 0 |  | NO |  |  | NO | YES | NO | NO | YES |  | 继电器+自研BMS | REMA_DIN320A_公头(male) | REMA_DIN320A_母头(female)
| F48560EG-B | H01-000730 | 张望 | 亿纬锂能 | 280 | 51.2 | 560 | 28.672 | 985*541*612 | 760 | NA | NO |  |  | NO | YES | YES | NO | YES | 8FBE15U | 继电器+自研BMS | REMA_DIN320A_公头(male) | 安德森_SB350A_灰色(gray)
99 | F48560EH |  | 曾勇鹏 | 瑞浦兰钧 | 280 | 51.2 | 560 | 28.672 | 1220*427*780 | 1200 | 790 | NO | / | / | NO | YES | YES | NO | YES | Hyster R1.6L | 继电器+自研BMS | REMA_DIN320A_公头(male) | REMA_DIN320A_母头(female)
100 | F48560EI | H01-000386 | 张望 | 瑞浦兰钧 | 280 | 51.2 | 560 | 28.672 | 800*710*440 | 350 | NA | NO |  |  | NO | YES | YES | NO | YES | KMS | 继电器+自研BMS | REMA_DIN320A_母头(female) | REMA_DIN320A_母头(female)
| F48560EI-A | H01-000386 | 张望 | 瑞浦兰钧 | 280 | 51.2 | 560 | 28.672 | 800*710*440 | 350 | NA | NO |  |  | NO | YES | YES | NO | YES | KMS | 继电器+自研BMS | REMA_DIN320A_母头(female) | REMA_DIN320A_母头(female)
101 | F48560EJ |  | 郑含英 | 瑞浦兰钧 | 280 | 51.2 | 560 | 28.672 | 970x830x620 | 1150 | [10 empty] | 继电器+自研BMS | REMA_DIN320A_公头(male) | REMA_DIN320A_母头(female)
6 | F48560EK |  | 王谦 | 瑞浦兰钧 | 280 | 51.2 | 560 | 28.672 | 1223*283*784 | 750 |  | NO |  |  | NO | YES | YES | NO | YES | Linde reach R14 | 继电器+自研BMS | REMA_DIN320A_公头(male) | REMA_DIN160A_母头(female)
101 | F48560EL |  | 徐国波 | 瑞浦兰钧 | 280 | 51.2 | 560 | 28.672 | 1030x796x533 | 1150 | [10 empty] | 继电器+自研BMS | REMA_DIN320A_公头(male) | 安德森_SB350A_灰色(gray)
48 | F48560EM |  | 林志豪 | 瑞浦兰钧 | 280 | 51.2 | 560 | 28.672 | 970x622x584 | 977 | 608 | YES | 900*425*570 | 350 | NO | YES | YES | NO | YES | Yale ERP040VT | 继电器+自研BMS | Anderson Euro 320A-Female A系列 | 安德森_SB350A_蓝色(blue)
31 | F48560EN |  | 兰旺 | 亿纬锂能 | 280 | 51.2 | 560 | 28.672 | 1200*425*780 | 1100 |  | NO |  |  | NO | YES | NO | NO | YES | HGLLI48560EV | 继电器+自研BMS | REMA_DIN320A_公头(male) | REMA_DIN320A_母头(female)
31 | F48560EP |  | 雷子乾 | 亿纬锂能 | 280 | 51.2 | 560 | 28.672 | 805x810x475 | 850 |  | NO |  |  | NO | YES | NO | NO | YES | HGLLI48560EV | 继电器+自研BMS | REMA_DIN320A_公头(male) | REMA_DIN320A_母头(female)
| F48560EQ |  | 郑含英 | 瑞浦兰钧 | 280 | 51.2 | 560 | 28.672 | 980*785*525 | 983 |  | NO |  |  | NO | YES | YES | NO | YES |  | 继电器+自研BMS | REMA_DIN320A_母头(female)
63 | F48560ES |  | 邹剑峰 | 亿纬锂能 | 280 | 51.2 | 560 | 28.672 | 680*980*595 | 1100 | 750 | YES | 900*425*570 | 350 | NO | YES | YES | NO | YES | Hyster E50XN | 继电器+自研BMS | REMA_DIN320A_公头(male) | 安德森_SB350A_蓝色(blue)
68 | F48560ET |  | 邹剑峰 | 亿纬锂能 | 280 | 51.2 | 560 | 28.672 | 1030*529*627 | 905 | 555 | YES | 900*425*570 | 350 | NO | YES | YES | NO |  | ERP25UX | 继电器+自研BMS | REMA_DIN320A_公头(male) | REMA_DIN320A_母头(female)
63 | F48560EU |  | 邹剑峰 | 亿纬锂能 | 280 | 51.2 | 560 | 28.672 | 1025*523*774 | 1202 | 852 | YES | 900*425*570 | 350 | NO | YES | YES | NO | YES |  | 继电器+自研BMS | REMA_DIN320A_公头(male) | 安德森_SB350A_蓝色(blue)
43 | F48560EW |  | 钟滔均 | 瑞浦兰钧 | 280 | 51.2 | 560 | 28.672 | 830*630*780 | 1200 | 860 | NO |  |  | NO | YES | YES | NO | YES | Unicarer T1B2R25 | 继电器+自研BMS | REMA_DIN320A_公头(male) | REMA_DIN320A_母头(female)
68 | F48560EX |  | 邹剑峰 | 亿纬锂能 | 280 | 51.2 | 560 | 28.672 | 1025*500*780 | 1100 | 740 | YES | 900*425*570 | 350 | NO | YES | YES | NO |  |  | 继电器+自研BMS | REMA_DIN320A_公头(male) | REMA_DIN320A_母头(female)
62 | F48560EY |  | 邹剑峰 | 瑞浦兰钧 | 280 | 51.2 | 560 | 28.672 | 971*736*574 | 1280 | 920 | YES | 900*425*570 | 350 | NO | YES | YES | NO | YES | LINDER E25C | 继电器+自研BMS | REMA_DIN320A_公头(male) | 安德森_SB350A_蓝色(blue)
4 | F48560PA | H01-1411 | 刘乐 | 瑞浦兰钧 | 280 | 51.2 | 560 | 28.672 | 984*466*750 | 1000KG | 806KG | NO | / | / | NO | YES | YES | NO | YES | Hyundai 25BX | 继电器+自研BMS | REMA_DIN320A_公头(male) | REMA_DIN320A_母头(female)
3 | F48560V-A |  | 林志豪 | 瑞浦兰钧 | 280 | 51.2 | 560 | 28.672 | 1223*427*784 | 1150 | 805 | NO |  |  | NO | YES | YES | NO | YES | Paletrans rp20 | 继电器+自研BMS | REMA_DIN320A_公头(male) | 安德森_SB350A_灰色(gray)
3 | F48560V-B |  | 林志豪 | 瑞浦兰钧 | 280 | 51.2 | 560 | 28.672 | 1223*427*784 | 1150 | 805 | NO |  |  | NO | YES | YES | NO | YES | Paletrans rp20 | 继电器+自研BMS | REMA_DIN320A_公头(male) | 安德森_SB350A_蓝色(blue)
2 | F48560Z-A | H01-1568 | 刘乐 | 瑞浦兰钧 | 280 | 51.2 | 560 | 28.672 | 900*810*470 | 850KG | 527KG | NO | / | / | NO | YES | YES | NO | YES |  | 继电器+自研BMS | REMA_DIN320A_公头(male) | REMA_DIN320A_母头(female)
1 | F48560Z-A | H01-1568 | 刘乐 | 瑞浦兰钧 | 280 | 51.2 | 560 | 28.672 | 900*810*470 | 850KG | 527KG | NO | / | / | NO | YES | YES | NO | YES |  | 继电器+自研BMS | REMA_DIN320A_公头(male) | REMA_DIN320A_母头(female)
99 | F48560FA |  | 曾勇鹏 | 瑞浦兰钧 | 280 | 51.2 | 560 | 28.672 | 1220*425*780 | 1100 |  | NO | / | / | NO | YES | YES | NO | YES | Linde R16HD-01 | 继电器+自研BMS | REMA_DIN320A_公头(male) | REMA_DIN320A_母头(female)
35 | F48560EZ |  | 王谦 | 瑞浦兰钧 | 280 | 51.2 | 560 | 28.672 | 1223*355*784 | 939 | 564 | NO | / | / | NO | YES | YES | NO | YES | Linde R16 | 继电器+自研BMS | REMA_DIN320A_公头(male) | REMA_DIN160A_母头(female) | 冷库
56 | F48560FB |  | 雷子乾 | 瑞浦兰钧 | 280 | 51.2 | 560 | 28.672 | 1123*427*784 | 1119 |  | NO |  |  | NO | YES | YES | NO | YES | Linde Reach Truck | 继电器+自研BMS | REMA_DIN320A_公头(male) | REMA_DIN160A_母头(female)
| F48560FC |  | 张望 | 瑞浦兰钧 | 280 | 51.2 | 560 | 28.672 | 980*980*500 | 1220 |  | NO |  |  | NO | YES | YES | NO | YES | CLARK | 继电器+自研BMS | REMA_DIN320A_公头(male) | REMA SRE320A-BLACK

## F48608
NO. (序号) | Model (型号) | material code (物料编码) | Engineer (工程师) | Cell brand 电芯品牌 | Cell(Ah) (单体电芯) | Voltage(V) (电压) | Capacity(Ah) (组合容量) | Total Energy(kwh) （能量） | Dimensions(L*W*H)(mm) (外箱尺寸) | Weight(kg) (总重量) | clump weight(kg)(配重) | standard box (标准箱) | standard box dimensions(L*W*H)(mm) (标准箱尺寸) | standard box weight(kg) (标准箱重量) | Special-shaped box(异形箱体) | 4G (4G) | Heating 加热 | UL 认证要求 | Finished product drawing (成品图) | FORKLIFE MODEL (叉车型号) | BMS | Charge connector (充电连接器) | Discharge connector (放电连接器) | remark (备注)
| F48608A-B | H01-1829 | 邹剑峰 | 亿纬锂能 | 304 | 51.2 | 608 | 31.1296 | 1000*760*595 | 1272 |  | NO | / | / | NO | YES | YES | NO | YES | Hyundai 25BC-9 | 继电器+自研BMS | REMA_DIN320A_公头(male) | 安德森_SB350A_灰色(gray)
| F48608AA | H01-1856 | 钟滔均 | 亿纬锂能 | 304 | 51.2 | 608 | 31.1296 | 987*530*640 | 675 | 525 | NO | / | / | NO | YES | YES | NO | YES | Toyota 8FBH18 | 继电器+自研BMS | REMA_DIN320A_公头(male) | 安德森_SB350A_灰色(gray)
| F48608AA-A | H01-1856 | 钟滔均 | 亿纬锂能 | 304 | 51.2 | 608 | 31.1296 | 987*530*640 | 675 | 525 | NO | / | / | NO | YES | YES | NO | YES | Toyota 8FBH18 | 继电器+自研BMS | REMA_DIN320A_公头(male) | REMA_DIN320A_母头(female)
| F48608AB |  | 王谦 | 亿纬锂能 | 304 | 51.2 | 608 | 31.1296 | 815*740*475 | 680 | 380 | NO | / | / | NO | YES | YES | NO | YES | Toyota 7FBH18 | 继电器+自研BMS | REMA_DIN320A_公头(male) | 安德森_SB350A_灰色(gray)
| F48608AC | H01-1940 | 钟润腾 | 亿纬锂能 | 304 | 51.2 | 608 | 31.1296 | 832*978*560 | 1302 | 980 | YES | 840*700*475 | 296 | NO | YES | YES | NO | YES | Crown FC | 继电器+自研BMS | 安德森_SB350A_灰色(gray) | REMA_DIN320A_公头(male) | 日本丰田
| F48608AD | H01-1990 | 刘乐 | 亿纬锂能 | 304 | 51.2 | 608 | 31.1296 | 822×744×777 | 1335KG | 804kg | NO | / | / | NO | YES | YES | NO | YES | Aisle Master 20SHE | 继电器+自研BMS | 安德森_SB350A_灰色(gray) | REMA_DIN320A_公头(male) | 日本丰田
| F48608AE |  | 傅金庭 | 亿纬锂能 | 304 | 51.2 | 608 | 31.1296 | 830*630*627 | 856 |  | NO | / | / | NO | YES | YES | NO | YES | Linde E16 | 继电器+自研BMS | REMA_DIN320A_公头(male) | REMA_DIN160A_母头(female) | 日本丰田
| F48608AF |  | 古超基 | 亿纬锂能 | 304 | 51.2 | 608 | 31.1296 | 980*406*790 | 998 |  | NO | / | / | NO | YES | YES | NO | YES | Yale ESC030AD | 继电器+自研BMS | REMA_DIN320A_母头(female) | 安德森_SB350A_灰色(gray)
| F48608AG |  | 曾勇鹏 | 亿纬锂能 | 304 | 51.2 | 608 | 31.1296 | 970*831*571 | 1496 |  | NO |  |  | NO | YES | YES | NO | YES | Hyster E50/E60XN | 继电器+自研BMS | 安德森 320A Female | 安德森_SB350A_蓝色(blue)
| F48608AG-A |  | 曾勇鹏 | 亿纬锂能 | 304 | 51.2 | 608 | 31.1296 | 970*831*571 | 1542 |  | NO |  |  | NO | YES | YES | NO | YES | Hyster E50/E60XN | 继电器+自研BMS | 安德森 320A Female | 安德森_SB350A_蓝色(blue)
| F48608AH | H01-000291 | 张望 | 亿纬锂能 | 304 | 51.2 | 608 | 31.1296 | 903*813*558 | 1140 | 853 | NO |  |  | NO | NO | YES | YES | YES | TOYOTA 8FBH25 | 继电器+自研BMS | REMA_DIN320A_公头(male) | 安德森_SB350A_灰色(gray)
| F48608AJ |  | 欧利清 | 亿纬锂能 | 304 | 51.2 | 608 | 31.1296 | 1030*780*525 | 1154 | 606 | NO | 、 | 、 | NO | YES | NO | NO | YES | Hyster R1.6N | 继电器+自研BMS | REMA_DIN320A_公头(male) | REMA_DIN320A_母头(female)
| F48608D | H01-1128 | 郑含英 | 亿纬锂能 | 304 | 51.2 | 608 | 31.1296 | 1223*427*784 | 1119 | 778 | NO | / | / | NO | YES | YES | NO | YES | Linde Reach R16 | 继电器+自研BMS | REMA_DIN320A_公头(male) | REMA_DIN160A_母头(female)
| F48608G | H01-1321 | 雷子乾 | 亿纬锂能 | 304 | 51.2 | 608 | 31.1296 | 1026×568×780 | 910 | 541 | NO | / | / | NO | NO | YES | NO | YES | 住友项目 | 继电器+自研BMS | REMA_DIN320A_母头(female) | 安德森_SB175A_灰色(gray)
| F48608H | H01-1301 | 钟润腾 | 亿纬锂能 | 304 | 51.2 | 608 | 31.1296 | 990*832*609 | 750 | 446 | NO | / | / | NO | YES | YES | NO | YES | Toyota 8FBE20 | 继电器+自研BMS | REMA_DIN320A_公头(male) | 安德森_SB350A_灰色(gray)
| F48608J | H01-1372 | 刘乐 | 亿纬锂能 | 304 | 51.2 | 608 | 31.1296 | 970×831.5×571.5 | 1542.21kg | 1037kg | NO | / | / | NO | YES | YES | NO | YES | Hyster E50XN | 继电器+自研BMS | 安德森_SB350A_灰色(gray) | REMA_DIN320A_公头(male)
| F48608K | H01-1373 | 林志豪 | 亿纬锂能 | 304 | 51.2 | 608 | 31.1296 | 869.1*655*766 | 1179 | 773 | YES | 780*425*720 | / | NO | YES | YES | NO | YES | Aisle Master AM33 | 继电器+自研BMS | 安德森 320A Female | 安德森_SB350A_蓝色(blue)
| F48608L | H01-1438 | 傅金庭 | 亿纬锂能 | 304 | 51.2 | 608 | 31.1296 | 830×630×627 | 856 | 505 | NO | / | / | NO | YES | YES | NO | YES | E16P BR 386 | 继电器+自研BMS | REMA_DIN320A_公头(male) | REMA_DIN320A_母头(female)
| F48608M | H01-1406 | 王谦 | 亿纬锂能 | 304 | 51.2 | 608 | 31.1296 | 815*670*556 | 810 | 520 | NO | / | / | NO | YES | YES | NO | YES | Toyota 7FBH18 | 继电器+自研BMS | REMA_DIN320A_公头(male) | 安德森_SB350A_灰色(gray)
| F48608N | H01-1459 | 刘乐 | 亿纬锂能 | 304 | 51.2 | 608 | 31.1296 | 970×831×571 | 1542kg | 1037kg | NO | / | / | NO | YES | YES | NO | YES | CA48-1190-32OC-Li (300amps) | 继电器+自研BMS | 安德森_SB350A_灰色(gray) | REMA_DIN320A_公头(male)
| F48608P | H01-1494 | 雷子乾 | 亿纬锂能 | 304 | 51.2 | 608 | 31.1296 | 1026×568×730 | 890 | 522 | NO | / | / | NO | NO | YES | NO | YES | 住友项目 | 继电器+自研BMS | REMA_DIN320A_母头(female) | 安德森_SB175A_灰色(gray)
| F48608PA | H01-1410 | 林志豪 | 亿纬锂能 | 304 | 51.2 | 608 | 31.1296 | 984*536*750 | 1150 | 798 | YES | 780*425*720 | / | NO | YES | YES | NO | YES |  | 继电器+自研BMS | REMA_DIN320A_公头(male) | 安德森_SB350A_灰色(gray)
| F48608Q | H01-1492 | 曾勇鹏 | 亿纬锂能 | 304 | 51.2 | 608 | 31.1296 | 978*630*635 | 1030 | 700 | NO | / | / | NO | YES | YES | NO | YES |  | 继电器+自研BMS | REMA_DIN320A_公头(male) | 安德森_SBE320A_黑色(black)
| F48608T | H01-1529 | 王谦 | 亿纬锂能 | 304 | 51.2 | 608 | 31.1296 | 983*861*585 | 1400 | 1019 | NO | 960*433.572.5 | 368.7 | NO | YES | YES | NO | YES | Toyota 8FBCU32 | 继电器+自研BMS | REMA_DIN320A_公头(male) | 安德森_SB350A_灰色(gray)
| F48608U | H01-1634 | 曾勇鹏 | 亿纬锂能 | 304 | 51.2 | 608 | 31.1296 | 984*841*584 | 1587 | 1150 | NO | / | / | NO | YES | YES | NO | YES | YALE ERC060VGN48TE088 | 继电器+自研BMS | REMA_DIN320A_公头(male) | 安德森_SB350A_灰色(gray)
| F48608V | H01-1562 | 曾勇鹏 | 亿纬锂能 | 304 | 51.2 | 608 | 31.1296 | 960*840*580 | 1260 |  | NO | / | / | NO | YES | YES | NO | YES |  | 继电器+自研BMS | REMA_DIN320A_母头(female) | 安德森_SB350A_灰色(gray)
| F48608W | H01-1652 | 曾勇鹏 | 亿纬锂能 | 304 | 51.2 | 608 | 31.1296 | 970*755*571 | 1179 | 780 | NO | / | / | NO | YES | YES | NO | YES | TOYOTA 8FBCU25 | 继电器+自研BMS | REMA_DIN320A_母头(female) | REMA_DIN320A_母头(female)
| F48608X | H01-1699 | 曾勇鹏 | 亿纬锂能 | 304 | 51.2 | 608 | 31.1296 | 970*831*571 | 1542 | 1130 | NO | / | / | NO | YES | YES | NO | YES | HYSTER E50XN | 继电器+自研BMS | REMA_DIN320A_母头(female) | 安德森_SB350A_蓝色(blue)
| F48608Y |  | 傅金庭 | 亿纬锂能 | 304 | 51.2 | 608 | 31.1296 | 830*630*627 | 880 | 529 | NO | / | / | NO | YES | YES | NO | YES | Hyster J1.8XN | 继电器+自研BMS | REMA_DIN320A_公头(male) | REMA_DIN320A_母头(female)
| F48608Y | H01-1748 | 曾勇鹏 | 亿纬锂能 | 304 | 51.2 | 608 | 31.1296 | 830*630*627 | 880 | 529 | NO | / | / | NO | YES | YES | NO | YES | HYSTER J1.8XN | 继电器+自研BMS | REMA_DIN320A_公头(male) | REMA_DIN320A_母头(female)
| F48608Z |  | 王谦 | 亿纬锂能 | 304 | 51.2 | 608 | 31.1296 | 815*670*556 | 810 | 520 | NO | / | / | NO | YES | YES | NO | YES | Toyota 7FBH18 | 继电器+自研BMS | REMA_DIN320A_公头(male) | 安德森_SB350A_灰色(gray)

## F48628
NO. (序号) | Model (型号) | material code (物料编码) | Engineer (工程师) | Cell brand 电芯品牌 | Cell(Ah) (单体电芯) | Voltage(V) (电压) | Capacity(Ah) (组合容量) | Total Energy(kwh) （能量） | Dimensions(L*W*H)(mm) (外箱尺寸) | Weight(kg) (总重量) | clump weight(kg)(配重) | standard box (标准箱) | standard box dimensions(L*W*H)(mm) (标准箱尺寸) | standard box weight(kg) (标准箱重量) | Special-shaped box(异形箱体) | 4G (4G) | Heating 加热 | UL 认证要求 | Finished product drawing (成品图) | FORKLIFE MODEL (叉车型号) | BMS | Charge connector (充电连接器) | Discharge connector (放电连接器) | remark (备注)
1 | F48628A | H01-000015 | 刘乐 | 瑞浦兰钧 | 314 | 51.2 | 628 | 32.1536
2 | F48628B | H01- | 何文聪 | 瑞浦兰钧 | 314 | 51.2 | 628 | 32.1536 | 1223*499*784 | 1290 |  | NO | / | / | NO | YES | YES | NO | YES | Crown ESR 1240"4" | 继电器+自研BMS | REMA_DIN320A_公头(male) | 安德森_SB350A_蓝色(blue)
3 | F48628C | H01- | 钟滔均 | 瑞浦兰钧 | 314 | 51.2 | 628 | 32.1536 | 1110*730*555 | 1100 |  | NO | / | / | YES | YES | YES | NO | YES | Bendi B320 | 继电器+自研BMS | REMA_DIN320A_公头(male) | REMA_DIN320A_母头(female)
4 | F48628E | H01- | 钟滔均 | 瑞浦兰钧 | 314 | 51.2 | 628 | 32.1536 | 1118*635*559 | 1341 |  | NO | / | / | NO | YES | YES | NO | YES | Bendi B40 | 继电器+自研BMS | REMA_DIN320A_公头(male) | 安德森_SB350A_蓝色(blue)
5 | F48628D | H01- | 林志豪 | 瑞浦兰钧 | 314 | 51.2 | 628 | 32.1536 | 973*678*579 | 1167 |  | YES | 900*420*570 | 350 | NO | YES | YES | NO | YES |  | 继电器+自研BMS | REMA_DIN320A_公头(male) | 安德森_SB350A_蓝色(blue)
6 | F48628F |  | 古超基 | 瑞浦兰钧 | 314 | 51.2 | 628 | 32.1536 | 970*825*581 | 1340
7 | F48628G | H01- | 何文聪 | 瑞浦兰钧 | 314 | 51.2 | 628 | 32.1536 | 1212*419*784 | 1060 |  | NO | / | / | NO | YES | YES | NO | YES | Cesab R316 | 继电器+自研BMS | REMA_DIN320A_公头(male) | REMA_DIN320A_母头(female)
8 | F48628H | H01- | 何文聪 | 瑞浦兰钧 | 314 | 51.2 | 628 | 32.1536 | 1212*419*784 | 1060 |  | NO | / | / | NO | YES | YES | NO | YES | Cesab R316 | 继电器+自研BMS | REMA_DIN320A_公头(male) | REMA_DIN320A_母头(female) | 冷库叉车
5 | F48628I | H01- | 林志豪 | 瑞浦兰钧 | 314 | 51.2 | 628 | 32.1536 | 975*683*57 | 1068 |  | NO |  |  | NO | YES | YES | NO | YES |  | 继电器+自研BMS | REMA_DIN320A_母头(female) | 安德森_SB350A_蓝色(blue)

## F48640
NO. (序号) | Model (型号) | material code (物料编码) | Engineer (工程师) | Cell brand 电芯品牌 | Cell(Ah) (单体电芯) | Voltage(V) (电压) | Capacity(Ah) (组合容量) | Total Energy(kwh) （能量） | Dimensions(L*W*H)(mm) (外箱尺寸) | Weight(kg) (总重量) | clump weight(kg)(配重) | standard box (标准箱) | standard box dimensions(L*W*H)(mm) (标准箱尺寸) | standard box weight(kg) (标准箱重量) | Special-shaped box(异形箱体) | 4G (4G) | Heating 加热 | UL 认证要求 | Finished product drawing (成品图) | FORKLIFE MODEL (叉车型号) | BMS | Charge connector (充电连接器) | Discharge connector (放电连接器) | remark (备注)
0 | F48640A | H01-1818 | 王谦 | 亿纬锂能 | 160 | 51.2 | 640 | 32.768 | 1220x500x770 | 945 | 535 | NO | / | / | NO | YES | YES | NO | YES | Hyster R2.0HD | 继电器+自研BMS | REMA_DIN320A_公头(male) | 安德森_SB350A_灰色(gray)

## F48690
NO. (序号) | Model (型号) | material code (物料编码) | Engineer (工程师) | Cell brand 电芯品牌 | Cell(Ah) (单体电芯) | Voltage(V) (电压) | Capacity(Ah) (组合容量) | Total Energy(kwh) （能量） | Dimensions(L*W*H)(mm) (外箱尺寸) | Weight(kg) (总重量) | clump weight(kg)(配重) | standard box (标准箱) | standard box dimensions(L*W*H)(mm) (标准箱尺寸) | standard box weight(kg) (标准箱重量) | Special-shaped box(异形箱体) | 4G (4G) | Heating 加热 | UL 认证要求 | Finished product drawing (成品图) | FORKLIFE MODEL (叉车型号) | BMS | Charge connector (充电连接器) | Discharge connector (放电连接器) | remark (备注)
| F48690AA | H01-1311 | 罗河万 | 亿纬锂能 | 230 | 51.2 | 690 | 35.328 | 972*680*571 | 1137 | 819 | YES |  |  | NO | YES | YES | YES | YES | Toyota 8FBCU20 | 继电器+自研BMS | REMA_DIN320A_公头(male) | 安德森Euro 320A Female
| F48690AB | H01-1329 | 罗河万 | 亿纬锂能 | 230 | 51.2 | 690 | 35.328 | 1223*499*784 | 1241 | 850 | YES | 1063*419*620 | 390 | NO | YES | YES | YES | YES | R1.6-XL | 继电器+自研BMS | REMA_DIN320A_公头(male) | REMA_DIN320A_母头(female)
| F48690AC | H01-1333 | 潘浩贤 | 亿纬锂能 | 230 | 51.2 | 690 | 35.328 | 1223*499*784 | 1350 | 975 | YES | 960*425*570 | / | NO | YES | YES | YES | YES | Crown ESR1041-2.0 | 继电器+自研BMS | REMA_DIN320A_公头(male) | REMA_DIN160A_母头(female)
| F48690AE | H01-1363 | 刘乐 | 瑞浦兰钧 | 230 | 51.2 | 690 | 35.328 | 1000*970*520 | 1406kg | 956kg | NO | / | / | NO | YES | YES | NO | YES | Hyundai 35B-9U | 继电器+自研BMS | REMA_DIN320A_公头(male) | 安德森_SB350A_蓝色(blue)
| F48690AK | H01-1404 | 罗河万 | 亿纬锂能 | 230 | 51.2 | 690 | 35.328 | 903*813*558 | 970 | 570 | YES |  |  | NO | NO | YES | YES | YES | Toyota 7FBH25 | 继电器+自研BMS | REMA_DIN320A_公头(male) | 安德森_SB350A_灰色(gray) | 慢充头为：Anderson SB120 Blue
| F48690AL | H01-1405 | 罗河万 | 亿纬锂能 | 230 | 51.2 | 690 | 35.328 | 903*813*558 | 1140 | 715 | YES |  |  | NO | NO | YES | YES | YES | Toyota 7FBH25 | 继电器+自研BMS | REMA_DIN320A_公头(male) | 安德森_SB350A_灰色(gray) | 慢充头为：Anderson SB120 Blue
| F48690AM | H01-1427 | 古超基 | 瑞浦兰钧 | 230 | 51.2 | 690 | 35.328 | 415*510*784 | 860 | 370 | NO | / | / | NO | YES | YES | NO | YES |  | 继电器+自研BMS | REMA_DIN320A_公头(male) | REMA_DIN320A_母头(female)
| F48690AP | H01-1439 | 林志豪 | 瑞浦兰钧 | 230 | 51.2 | 690 | 35.328 | 987*628*613 | 1000 | 635 | YES | 960*425*580 |  | NO | YES | YES | NO | YES |  | 继电器+自研BMS | REMA_DIN320A_母头(female) | 安德森_SB350A_灰色(gray)
| F48690APR-A | H01-1250 | 雷子乾 | 亿纬锂能 | 230 | 51.2 | 690 | 35.328
| F48690APR-AA | H01-2010 | 雷子乾 | 亿纬锂能 | 230 | 51.2 | 690 | 35.328 | 1223*427*784 | 1198 | 753 | NO | / | / | NO | YES | YES | NO | YES | ESR1060-16n | 继电器+自研BMS | REMA_DIN320A_公头(male) | REMA_DIN160A_母头(female)
| F48690APR-B | H01-1552 | 曾勇鹏 | 瑞浦兰钧 | 230 | 51.2 | 690 | 35.328 | 1600*330*780 | 1250 | 872 | NO |  |  | NO | YES | YES | NO | YES | BLUMOR 45 | 继电器+自研BMS | ANDERSON EBC 320 母头 | ANDERSON EBC 320 母头
| F48690AQ | H01-1695 | 刘乐 | 瑞浦兰钧 | 230 | 51.2 | 690 | 35.328 | 978*919*527 | 1415kg | 1021KG | NO | / | / | NO | YES | YES | NO | YES | FC5745-55 | 继电器+自研BMS | REMA_DIN320A_公头(male) | 安德森_SB350A_蓝色(blue)
5 | F48690AR | H01-1546 | 罗河万 | 亿纬锂能 | 230 | 51.2 | 690 | 35.328 | 978*630*635 | 1030 | 671 | YES | 958*423*580 | 385 | NO | NO | YES | YES | YES | 18/20BT-9U 20B-9 | 继电器+自研BMS | REMA_DIN320A_公头(male) | 安德森_SB350A_灰色(gray)
| F48690AS | H01-1542 | 曾勇鹏 | 亿纬锂能 | 230 | 51.2 | 690 | 35.328 | 978*545*635 | 850 | 360 | YES | 958*423*580 |  | NO | NO | YES | YES | YES | 16B-9 | 继电器+自研BMS | REMA_DIN320A_公头(male) | 安德森_SB350A_灰色(gray)
| F48690AT | H01-1547 | 钟润腾 | 亿纬锂能 | 230 | 51.2 | 690 | 35.328 | 980*673*596 | 1180 | 850 | YES | 958*423*580 | 385 | NO | YES | YES | YES | YES | 21HX-91200 | 继电器+自研BMS | REMA_DIN320A_公头(male) | 安德森_SB350A_灰色(gray)
| F48690AU | H01-1544 | 林志豪 | 亿纬锂能 | 230 | 51.2 | 690 | 35.328 | 984*466*744 | 1000 | 638 | YES | 960*425*580 | 390 | NO | YES | YES | YES | YES | 25B-X | 继电器+自研BMS | REMA_DIN320A_公头(male) | 线鼻子
| F48690AV | H01-1543 | 林志豪 | 亿纬锂能 | 230 | 51.2 | 690 | 35.328 | 984*536*744 | 1150 | 780 | YES | 960*425*580 | 390 | NO | YES | YES | YES | YES | 30/32/35B-X | 继电器+自研BMS | REMA_DIN320A_公头(male) | 线鼻子
| F48690AW | H01-1540 | 林志豪 | 亿纬锂能 | 230 | 51.2 | 690 | 35.328 | 1030*796*523 | 1150 | 780 | YES | 880*760*460 | 450 | NO | YES | YES | YES | YES | 25B-9U | 继电器+自研BMS | REMA_DIN320A_公头(male) | 安德森_SB350A_灰色(gray)
| F48690AX | H01-1545 | 刘乐 | 亿纬锂能 | 230 | 51.2 | 690 | 35.328 | 1030*999*523 | 1230kg | 930kg | YES | / | / | NO | NO | YES | YES | YES | Hyundai 35B-9U | 继电器+自研BMS | REMA_DIN320A_公头(male) | 安德森_SB350A_蓝色(blue)
| F48690AX-A | H01-1924 | 刘乐 | 亿纬锂能 | 230 | 51.2 | 690 | 35.328 | 1030*999*523 | 1230kg | 930kg | YES | / | / | NO | YES | YES | NO | YES | Hyundai 35B-9U | 继电器+自研BMS | REMA_DIN320A_公头(male) | 安德森_SB350A_蓝色(blue)
| F48690AY | H01-1541 | 钟润腾 | 亿纬锂能 | 230 | 51.2 | 690 | 35.328 | 980*773*596 | 1410 | 1080 | YES | 958*423*580 | 385 | NO | YES | YES | YES | YES | 21HX-91210 | 继电器+自研BMS | REMA_DIN320A_公头(male) | 安德森_SB350A_灰色(gray)
16 | F48690AY-Y | H01-1992 | 钟润腾 | 瑞浦兰钧 | 230 | 51.2 | 690 | 35.328 | 980*773*596 | 1410 | 1080 | YES | 958*423*580 | 385 | NO | YES | YES | NO | YES | 30/32BC-9U | 继电器+自研BMS | REMA_DIN320A_公头(male) | 安德森_SB350A_灰色(gray)
| F48690AZ | H01-1460 | 傅金庭 | 瑞浦兰钧 | 230 | 51.2 | 690 | 35.328 | 970*832*572 | 1479 | 1030 | NO | / | / | NO | YES | YES | NO | YES | HYSTER E50XN-33 | 继电器+自研BMS | REMA_DIN320A_母头(female) | 安德森_SB350A_蓝色(blue)
| F48690BD | H01-1605 | 林志豪 | 瑞浦兰钧 | 230 | 51.2 | 690 | 35.328 | 970*832*571.5 | 1451 | 1072 | NO |  |  | NO | YES | YES | NO | YES |  | 继电器+自研BMS | REMA_DIN320A_公头(male) | 安德森_SB350A_蓝色(blue)
| F48690BD-A |  | 林志豪 | 瑞浦兰钧 | 230 | 51.2 | 690 | 35.328 | 970*832*571.5 | 1451 | 1072 | NO |  |  | NO | YES | YES | NO | YES |  | 继电器+自研BMS | REMA_DIN320A_公头(male) | 安德森_SB350A_蓝色(blue)
| F48690BD-J | H01-1619 | 林志豪 | 瑞浦兰钧 | 230 | 51.2 | 690 | 35.328 | 970*832*571.5 | 1451 |  | NO |  |  | NO | YES | YES | NO | YES |  | 继电器+自研BMS | REMA_DIN320A_公头(male) | 安德森_SB350A_蓝色(blue) | 假机项目
| F48690BE | H01-1555 | 傅金庭 | 瑞浦兰钧 | 230 | 51.2 | 690 | 35.328 | 1150*1143*571 | 1905 | 1462 | NO | / | / | NO | YES | YES | NO | YES | HYSTER E100XN | 继电器+自研BMS | REMA_DIN320A_母头(female) | 安德森_SBE320A_黑色(black)
2 | F48690BF | H01-1797 | 邹剑峰 | 瑞浦兰钧 | 230 | 51.2 | 690 | 35.328 | 986*1138*585 | 1167 | 807 | YES | 880*760*470 | 340 | NO | YES | YES | NO | YES | Toyota 7FBCU45 | 继电器+自研BMS | REMA_DIN320A_公头(male) | 安德森_SB350A_灰色(gray)
3 | F48690BG | H01-1636 | 邹剑峰 | 瑞浦兰钧 | 230 | 51.2 | 690 | 35.328 | 835*742*784 | 1390 | 990 | NO |  | / | NO | YES | YES | NO | YES | Linde386 20PH | 继电器+自研BMS | REMA_DIN320A_公头(male) | REMA_DIN160A_母头(female)
4 | F48690BH | H01-1610 | 潘浩贤 | 瑞浦兰钧 | 230 | 51.2 | 690 | 35.328 | 975*540*650 | 813 | 460 | NO |  | / | NO | YES | YES | NO | YES | Komatsu FB18-12 | 继电器+自研BMS | REMA_DIN320A_公头(male) | 安德森_SB175A_灰色(gray) | 冷库
6 | F48690BI | H01-1711 | 邹剑峰 | 瑞浦兰钧 | 230 | 51.2 | 690 | 35.328 | 1117.5*990.5*571.5 | 1633 | 1322 | YES | 880*760*470 | 340 | NO | YES | YES | NO | YES | Hyster E65-80XN | 继电器+自研BMS | 安德森_SBE320A_黑色(black) | 安德森_SB350A_蓝色(blue)
7 | F48690BJ | H01-1795 | 曾勇鹏 | 瑞浦兰钧 | 230 | 51.2 | 690 | 35.328 | 970*832*572 | 1451 | 1018 | YES | 880*760*470 | 340 | NO | YES | YES | NO | YES | Hyster E60XN | 继电器+自研BMS | REMA_DIN320A_母头(female) | 安德森_SB350A_灰色(gray)
| F48690BJ-A |  | 曾勇鹏 | 瑞浦兰钧 | 230 | 51.2 | 690 | 35.328 | 970*832*572 | 1451 | 1018 | YES | 880*760*470 | 340 | NO | YES | YES | NO | YES | Hyster E60XN | 继电器+自研BMS | REMA_DIN320A_母头(female) | 安德森_SB350A_灰色(gray)
| F48690BK | H01-1790 | 何文聪 | 瑞浦兰钧 | 230 | 51.2 | 690 | 35.328 | 970*832*572 | 1451 | 1000 | NO | / | / | NO | YES | YES | NO | YES | Hyster E45-60XN | 继电器+自研BMS | Anderson Euro 320A Female | 安德森_SB350A_蓝色(blue)
9 | F48690BL | H01-1894 | 曾勇鹏 | 瑞浦兰钧 | 230 | 51.2 | 690 | 35.328 | 970*520*749 | 1315 | 905 | NO | / | / | NO | YES | YES | NO | YES | Yale NTA030SB | 继电器+自研BMS | REMA_DIN320A_母头(female) | 安德森_SB350A_蓝色(blue)
10 | F48690BM |  | 邹剑峰 | 瑞浦兰钧 | 230 | 51.2 | 690 | 35.328 | 905*815*475 | 820 | 475 | YES | 880*760*460 | 340 | NO | YES | YES | NO | YES | 8FB25 | 继电器+自研BMS | REMA_DIN320A_母头(female) | 安德森_SB350A_蓝色(blue)
11 | F48690BN | H01-1934 | 刘乐 | 瑞浦兰钧 | 230 | 51.2 | 690 | 35.328 | 814*627*760 | 1225kg | 856kg | YES | 880*760*460 | 340 | NO | YES | YES | NO | YES | Combilift MR | 继电器+自研BMS | REMA_DIN320A_母头(female) | 安德森_SB350A_蓝色(blue)
12 | F48690BP | H01-1834 | 曾勇鹏 | 瑞浦兰钧 | 230 | 51.2 | 690 | 35.328 | 830*630*770 | 1118 | 693 | NO | / | / | NO | YES | YES | NO | YES |  | 继电器+自研BMS | REMA_DIN320A_公头(male) | REMA_DIN160A_母头(female)
13 | F48690BQ | H01-1989 | 刘乐 | 瑞浦兰钧 | 230 | 51.2 | 690 | 35.328 | 822*744*772 | 1335 | 890 | NO | / | / | YES | YES | YES | NO | YES | Aisle Master 20SHE | 继电器+自研BMS | REMA_DIN320A_公头(male) | REMA_DIN320A_母头(female)
14 | F48690BR |  | 林志豪 | 瑞浦兰钧 | 230 | 51.2 | 690 | 35.328 | 970*832*570 | [5 empty] | NO | YES | YES | NO | YES | Hyster E45-60XN | 继电器+自研BMS | Anderson Euro 320A | 安德森_SBE320A_绿色(green)
| F48690BR | H01-1889 | 林志豪 | 瑞浦兰钧 | 230 | 51.2 | 690 | 35.328 | 970*832*571.5 | 1451 | 1072 | NO |  |  | NO | YES | YES | NO | YES | Hyster E45-60XN | 继电器+自研BMS | 安德森 Euro 320A_母头(female) | 安德森 SB 350A Green
15 | F48690BS |  | 雷子乾 | 瑞浦兰钧 | 230 | 51.2 | 690 | 35.328 | 1223*427*784 | 1063 | 618 | NO | / | / | NO | YES | YES | NO | YES | CLARK SRX16 | 继电器+自研BMS | REMA_DIN320A_公头(male) | 安德森_SBE320A_蓝色(blue)
8 | F48690BT |  | 刘乐 | 瑞浦兰钧 | 230 | 51.2 | 690 | 35.328 | 1117.5*990.5*571.5 | 1633 | 1322 | YES | 880*760*470 | 340 | NO | YES | YES | NO | YES | Hyster E65-80XN | 继电器+自研BMS | 安德森_SB350A_蓝色(blue) | REMA_DIN320A_公头(male)
17 | F48690BT | H01-1988 | 钟滔均 | 瑞浦兰钧 | 230 | 51.2 | 690 | 35.328 | 1220*504*784 | 1063 | 618 | NO | / | / | NO | YES | YES | NO | YES | MaxX45 | 继电器+自研BMS | REMA_DIN320A_公头(male) | 安德森_SB350A_灰色(gray)
18 | F48690BU |  | 郑含英 | 瑞浦兰钧 | 230 | 51.2 | 690 | 35.328 | 980*910*450 |  |  | NO |  |  | NO | YES | YES | NO | YES | FC 2.5T | 继电器+自研BMS | REMA_DIN320A_公头(male) | 安德森_SBE320A_蓝色(blue)
19 | F48690BV | H01-00003 | 钟滔均 | 亿纬锂能 | 230 | 51.2 | 690 | 35.328 | 987*530*640 | 675 | 332 | NO |  |  | NO | YES | YES | NO | YES | Toyota 8FBE18 | 继电器+自研BMS | REMA_DIN320A_公头(male) | 安德森_SB350A_灰色(gray)
20 | F48690BW | H01-1987 | 邹剑峰 | 瑞浦兰钧 | 230 | 51.2 | 690 | 35.328 | 835*742*784 | 1340 | 940 | NO |  | / | NO | YES | YES | NO | YES | Flux40 | 继电器+自研BMS | REMA_DIN320A_公头(male) | REMA_DIN320A_母头(female)
21 | F48690BX |  | 傅金庭 | 瑞浦兰钧 | 230 | 51.2 | 690 | 35.328 | 970*908*572 | 1497 | 1048 | YES | 880*760*460 | / | NO | YES | YES | NO | YES | Yale ERC065VG | 继电器+自研BMS | REMA_DIN320A_公头(male) | 安德森_SB350A_蓝色(blue)
| F48690CA | H01-1965 | 林志豪 | 瑞浦兰钧 | 230 | 51.2 | 690 | 35.328 | 970*679*571.5 | 1134 | 694 | NO |  |  | NO | YES | YES | NO | YES |  | 继电器+自研BMS | REMA_DIN320A_公头(male) | 安德森_SB350A_蓝色(blue)
22 | F48690CA |  | 林志豪 | 瑞浦兰钧 | 230 | 51.2 | 690 | 35.328 | 970*679*571.5 | 1134 |  | NO |  |  | NO | YES | YES | NO | YES | Hyster E50XN | 继电器+自研BMS | REMA_DIN320A_公头(male) | 安德森_SB350A_蓝色(blue)
23 | F48690CB | H01-2001 | 罗河万 | 瑞浦兰钧 | 230 | 51.2 | 690 | 35.328 | 1109*520*749 | 1406 |  | NO |  |  | NO | YES | YES | NO | YES | HYSTER V30ZMU | 继电器+自研BMS | Euro 320A Female | 安德森_SB350A_蓝色(blue) | 双充电头
| F48690CC | H01-1613 | 雷子乾 | 瑞浦兰钧 | 230 | 51.2 | 690 | 35.328 | 1223*427*784 | 1119 | 751 | NO | / | / | NO | YES | YES | NO | YES | Linde Reach Truck | 继电器+自研BMS | REMA_DIN320A_母头(female) | REMA_DIN160A_母头(female)
| F48690CE | H01-1030 | 雷子乾 | 亿纬锂能 | 230 | 51.2 | 690 | 35.328 | 970*831.8*517.5 |  | 1080 | NO | / | / | NO | YES | YES | NO | YES |  | 继电器+自研BMS | REMA_DIN320A_公头(male) | 安德森_SB350A_蓝色(blue)
| F48690CF | H01-1063 | 刘乐 | 瑞浦兰钧 | 230 | 51.2 | 690 | 35.328 | 970*831.8*517.5 | 1450 | 1080 | NO | / | / | NO | YES | NO | NO | YES | Hyster E60XN | 继电器+自研BMS | Euro 320A Female | 安德森_SB350A_蓝色(blue)
| F48690CG |  | 王谦 | 瑞浦兰钧 | 230 | 51.2 | 690 | 35.328 | 1223*427*784 | 1270 |  | NO | / | / | NO | YES | YES | NO | YES | Linde Reach Truck | 继电器+自研BMS | REMA_DIN320A_母头(female) | REMA_DIN160A_母头(female)
| F48690CH |  | 邹剑峰 | 瑞浦兰钧 | 230 | 51.2 | 690 | 35.328 | 830*745*845 | 1465 | 990 | NO |  | / | NO | YES | YES | NO | YES | Crown 20WHE | 继电器+自研BMS | REMA_DIN320A_公头(male) | 安德森_SB350A_蓝色(blue)
| F48690CI |  | 邹剑峰 | 瑞浦兰钧 | 230 | 51.2 | 690 | 35.328 | 830*745*845 | 1450 | 990 | NO |  | / | NO | YES | YES | NO | YES | Crown 20WHE | 继电器+自研BMS | REMA_DIN320A_公头(male) | 安德森_SB350A_蓝色(blue) | 冷库叉车电池包
| F48690CJ |  | 曾勇鹏 | 瑞浦兰钧 | 230 | 51.2 | 690 | 35.328 | 999*540*580 | 830 |  | YES | 960*425*580 | 390 | NO | YES | YES | NO | YES | Toyota 8FBV25 | 继电器+自研BMS | REMA_DIN320A_公头(male) | 安德森_SB350A_灰色(gray)
| F48690CK |  | 曾勇鹏 | 瑞浦兰钧 | 230 | 51.2 | 690 | 35.328 | 948*815*585 | 1322 |  | YES | 880*760*470 | 340 | NO | YES | YES | NO | YES | 40-8FB25 | 继电器+自研BMS | REMA_DIN320A_公头(male) | 安德森_SB350A_灰色(gray)
| F48690CL | H01-xxxx | 何文聪 | 瑞浦兰钧 | 230 | 51.2 | 690 | 35.328 | 720*820*620 | 990 |  | NO | / | / | NO | YES | YES | NO | YES | Crown SCF6061-2.0 | 继电器+自研BMS | REMA_DIN320A_公头(male) | 安德森_SB350A_蓝色(blue)
| F48690CLA-A |  | 钟滔均 | 瑞浦兰钧 | 230 | 51.2 | 690 | 35.328 | 990*767*587mm | 1406 |  | YES | 960*425*580 |  | NO | YES | YES | NO | YES |  | 继电器+自研BMS | REMA_DIN320A_母头(female) | REMA_DIN320A_母头(female)
| F48690CM |  | 罗河万 | 瑞浦兰钧 | 230 | 51.2 | 690 | 35.328 | 1143*1150*571.5 | 1860 | 1381 | NO | / | / | NO | YES | YES | NO | YES | Yale ERC100VH | 继电器+自研BMS | Anderson Euro 320A-Female A系列 | 安德森_SB350A_蓝色(blue)
| F48690CN | H01-000396 | 张望 | 亿纬锂能 | 230 | 51.2 | 690 | 35.328 | 905*815*479 | 850 | 491 | NO |  |  |  | YES | YES | NO | YES | Toyota 8FB25 | 继电器+自研BMS | REMA_DIN320A_公头(male) | 安德森_SB350A_灰色(gray)
| F48690CP |  | 王谦 | 瑞浦兰钧 | 230 | 51.2 | 690 | 35.328 | A箱：743*506*830 B箱：619*506*825 | A箱：886.7 B箱：726.5 | A箱：562 B箱：439.5 | NO | / | / | YES | YES | YES | NO | YES | Combilift CBE3000 | 继电器+自研BMS | REMA_DIN320A_公头(male) | REMA_DIN320A_母头(female) | 客户定制异型AB箱
| F48690CQ |  | 潘浩贤 | 瑞浦兰钧 | 230 | 51.2 | 690 | 35.328 |  |  |  | NO | / | / | YES | YES | YES | NO | YES |  | 继电器+自研BMS | Anderson Euro 320A-Female A系列 | 安德森_SB350A_灰色(gray) | 客户定制异型箱
| F48690CR |  | 徐国波 | 瑞浦兰钧 | 230 | 51.2 | 690 | 35.328 | 896*673*571mm | 886KG(正公差) |  | NO |  |  | NO | YES | YES | NO | YES |  | 继电器+自研BMS | Anderson Euro 320A-Female A系列 | 安德森_SB350A_蓝色(blue)
| F48690CS |  | 欧利清 | 瑞浦兰钧 | 230 | 51.2 | 690 | 35.328 | 830*738*627 | 960 | 612 |  |  |  | NO | YES | YES | NO | YES | Yale ERP15-20VT | 继电器+自研BMS | REMA_DIN320A_公头(male) | REMA_DIN320A_母头(female)
| F48690CT |  | 林志豪 | 瑞浦兰钧 | 230 | 51.2 | 690 | 35.328 | 830x983x565 mm | 1270 | 890 | YES | 880*760*460 |  | NO | YES | YES | YES | YES | FC 4525 89/206" 5000 LBS | 继电器+自研BMS | REMA_DIN320A_母头(female) | 安德森_SBE320A_蓝色(blue)
| F48690CU |  | 曾勇鹏 | 瑞浦兰钧 | 230 | 51.2 | 690 | 35.328 | 975*830*575 | 1220 |  | YES | 880*760*470 | 340 | NO | YES | YES | NO | YES | Crown FC5225-50 | 继电器+自研BMS | REMA_DIN320A_母头(female) | 安德森_SB350A_蓝色(blue)
| F48690CV |  | 郑含英 | 瑞浦兰钧 | 230 | 51.2 | 690 | 35.328 | 980*785*525 | 983 | [11 empty] | REMA_DIN320A_母头(female)
| F48690CX |  | 兰旺 | 瑞浦兰钧 | 230 | 51.2 | 690 | 35.328 | 1110x515x774.7 | 1363 |  | YES | 880*760*470 | 340 | NO | YES | YES | NO | YES |  | 继电器+自研BMS | 安德森_SB350A_蓝色(blue) | 安德森_SB350A_蓝色(blue) | 自研充电器 CHA30-100-300-US (UL) (output 300A）
| F48690E-A | H01-1040 | 潘浩贤 | 亿纬锂能 | 230 | 51.2 | 690 | 35.328 | 1151*1135*585 | 1920 | 1600 | YES | 900*800*470 | / | NO | YES | YES | NO | YES | Toyota 7FBCU55 | 继电器+自研BMS | REMA_DIN320A_公头(male) | 安德森_SB350A_灰色(gray)
| F48690H | H01-1057 | 雷子乾 | 亿纬锂能 | 230 | 51.2 | 690 | 35.328 | 830*738*627 | 1000 | 625 | NO | / | / | NO | YES | NO | NO | YES | NA | 继电器+自研BMS | REMA_DIN320A_公头(male) | REMA_DIN160A_母头(female)
| F48690H-A | H01-1084 | 曾勇鹏 | 瑞浦兰钧 | 230 | 51.2 | 690 | 35.328 | 1221*423*784 | 1099 | 727 | NO |  |  | NO | YES | YES | NO | YES | MR16 LGE | 继电器+自研BMS | REMA_DIN320A_公头(male) | REMA_DIN320A_母头(female)
| F48690I | H01-1304 | 傅金庭 | 亿纬锂能 | 230 | 51.2 | 690 | 35.328 | 1028*564*755 | 1000 | 600 | NO | / | / | NO | YES | YES | NO | YES | B25NS | 继电器+自研BMS | REMA_DIN160A_公头(male)
| F48690P | H01-1130 | 傅金庭 | 瑞浦兰钧 | 230 | 51.2 | 690 | 35.328 | 980*673*596 | 1180 | 830 | NO | / | / | NO | YES | YES | YES | YES |  | 继电器+自研BMS | REMA_DIN320A_公头(male) | 安德森_SB350A_灰色(gray)
| F48690Q | H01-1131 | 郑含英 | 瑞浦兰钧 | 230 | 51.2 | 690 | 35.328 | 980*673*596 | 1180 | 830 | NO | / | / | NO | YES | YES | NO | YES |  | 继电器+自研BMS | REMA_DIN320A_公头(male) | 安德森_SB350A_灰色(gray)
| F48690R | H01-1171 | 林志豪 | 瑞浦兰钧 | 230 | 51.2 | 690 | 35.328 | 880*760*470 | 360 |  | NO | / | / | NO | YES | YES | NO | YES |  | 继电器+自研BMS | REMA_DIN320A_公头(male) | 安德森_SB350A_灰色(gray)
| F48690S | H01-1853 | 林志豪 | 亿纬锂能 | 230 | 51.2 | 690 | 35.328 | 880*760*460 | 450 |  | YES | 880*760*460 | 450 | NO | YES | YES | YES | YES |  | 继电器+自研BMS | REMA_DIN320A_公头(male) | 安德森_SB350A_灰色(gray) | 标准箱内箱
| F48690T | H01-1867 | 林志豪 | 亿纬锂能 | 230 | 51.2 | 690 | 35.328 | 880*760*460 | 450 |  | YES | 880*760*460 | 450 | NO | YES | YES | YES | YES |  | 继电器+自研BMS | REMA_DIN320A_公头(male) | 安德森_SB350A_灰色(gray) | 标准箱内箱的假机
| F48690U | H01-1854 | 林志豪 | 亿纬锂能 | 230 | 51.2 | 690 | 35.328 | 960*425*580 | 390 |  | YES | 960*425*580 | 390 | NO | YES | YES | YES | YES |  | 继电器+自研BMS | REMA_DIN320A_公头(male) | 线鼻子 | 标准箱内箱
| F48690UL-HD-1 | H01-1868 | 林志豪 | 亿纬锂能 | 230 | 51.2 | 690 | 35.328 | 960*425*580 | 390 |  | YES | 960*425*580 | 390 | NO | YES | YES | YES | YES |  | 继电器+自研BMS | REMA_DIN320A_公头(male) | 线鼻子 | 标准箱内箱的假机
| F48690UL-HD-1-J | H01-1209 | 林志豪 | 亿纬锂能 | 230 | 51.2 | 690 | 35.328 | A箱：743*506*830 B箱：619*506*825 | A箱：886.7 B箱：726.5 | A箱：562 B箱：439.5 | NO | / | / | YES | YES | YES | NO | YES | Combilift CBE3000 | 继电器+自研BMS | REMA_DIN320A_公头(male) | REMA_DIN320A_母头(female) | 客户定制异型AB箱
| F48690UL-HD-2 | H01-1798 | 林志豪 | 瑞浦兰钧 | 230 | 51.2 | 690 | 35.328 | A箱：743*506*830 B箱：619*506*825 | A箱：886.7 B箱：726.5 | A箱：562 B箱：439.5 | NO | / | / | YES | YES | YES | NO | YES | Combilift CBE3000 | 继电器+自研BMS | REMA_DIN320A_公头(male) | REMA_DIN320A_母头(female) | F48690V的基础增加插销
| F48690UL-HD-2-J | H01-1213 | 林志豪 | 瑞浦兰钧 | 230 | 51.2 | 690 | 35.328 | 978*630*635 | 1140 | 790 | YES | 960*425*580 | 385 | NO | YES | YES | YES | YES |  | 继电器+自研BMS | REMA_DIN320A_公头(male) | 安德森_SB350A_灰色(gray)
| F48690V | H01-1280 | 林志豪 | 瑞浦兰钧 | 230 | 51.2 | 690 | 35.328 | 960*425*580 | 385 |  | YES | 960*425*580 | 385 | NO | YES | YES | YES | YES |  | 继电器+自研BMS | REMA_DIN320A_公头(male) | 安德森_SB350A_灰色(gray) | 标准箱内箱，带CAN
| F48690V-A | H01-1305 | 林志豪 | 瑞浦兰钧 | 230 | 51.2 | 690 | 35.328 | 960*425*580 | 385 |  | YES | 960*425*580 | 385 | NO | YES | YES | YES | YES |  | 继电器+自研BMS | REMA_DIN320A_公头(male) | 安德森_SB350A_灰色(gray) | 标准箱内箱，带显示屏
| F48690W | H01-1224 | 林志豪 | 瑞浦兰钧 | 230 | 51.2 | 690 | 35.328 | 970*832*572 | 1429 | 980 | YES | 880*760*460 |  | NO | YES | YES | YES | YES |  | 继电器+自研BMS | REMA_DIN320A_母头(female) | 安德森_SB350A_蓝色(blue)
| F48690W-A | H01-1267 | 林志豪 | 亿纬锂能 | 230 | 51.2 | 690 | 35.328 | 978*630*635 | 1905 | 1395 | NO | / | / | NO | YES | YES | NO | YES | Hyster E100XN | 继电器+自研BMS | REMA_DIN320A_母头(female) | 安德森_SB350A_灰色(gray)
| F48690W-A | H01-1245 | 钟润腾 | 瑞浦兰钧 | 230 | 51.2 | 690 | 35.328 | 982*765*595 | 1200 | 920 | NO | / | / | NO | YES | YES | NO | YES | Toyota 8FBCU25 | 继电器+自研BMS | REMA_DIN320A_公头(male) | 安德森_SB350A_灰色(gray)
| F48690X |  | 林志豪 | 瑞浦兰钧 | 230 | 51.2 | 690 | 35.328 | 982 x 836 x 565 | 1340 | 890 | YES | 880*760*460 |  | NO | YES | YES | YES | YES | FC5725 | 继电器+自研BMS | REMA_DIN320A_母头(female) | REMA_DIN320A_公头(male)
| F48690Y |  | 曾勇鹏 | 瑞浦兰钧 | 230 | 51.2 | 690 | 35.328 | 830*630*780 | 1050
| F48690Z |  | 雷子乾 | 瑞浦兰钧 | 230 | 51.2 | 690 | 35.328 | 1143*1150*571.5 | 1140 | 790 | YES | 960*425*580 | 385 | NO | YES | YES | YES | YES |  | 继电器+自研BMS | REMA_DIN320A_公头(male) | 安德森_SB350A_灰色(gray)
| F48690CY |  | 邹剑峰 | 瑞浦兰钧 | 230 | 51.2 | 690 | 35.328 | 815*526*730 | 950 | 0 | NO |  | / | NO | YES | YES | NO | YES | Flux40 | 继电器+自研BMS | REMA_DIN320A_公头(male) | 安德森_SBE320A_蓝色(blue)
| F48690CZ |  | 钟滔均 | 瑞浦兰钧 | 230 | 51.2 | 690 | 35.328 | 1032*530*784mm | 1064 |  | YES | 958*423*580 | 385 | NO | YES | YES | NO | YES | Still RX20/20PH | 继电器+自研BMS | REMA_DIN320A_公头(male) | REMA_DIN160A_母头(female)
| F48690CW |  | 黄煜雄 | 瑞浦兰钧 | 230 | 51.2 | 690 | 35.328 | 780*509*830 | 1451.5 |  | NO |  |  | YES | YES | YES |  | YES | Combilift | 继电器+自研BMS | Anderson Euro 320A-Female A系列 | REMA_DIN320A_母头(female) | AB箱，B箱做纯配重箱
| F48690DA |  | 邹剑峰 | 瑞浦兰钧 | 230 | 51.2 | 690 | 35.328 | 1135*970*576 | 1815 | 1465 | YES | 880*760*470 |  | NO | YES | YES |  | YES |  | 继电器+自研BMS | Anderson Euro 320A-Female A系列 | 安德森_SB350A_灰色(gray)
| F48690DB | / | 欧利清 | 瑞浦兰钧 | 230 | 51.2 | 690 | 35.328 | 1120*427*780 | 1200kg | 780 | NO |  | / | NO | YES | YES | NO | YES | Still FM-X 20HD | 继电器+自研BMS | REMA_DIN320A_公头(male) | Rema 160A female
尺寸不够 | F48690DC |  | 欧利清 | 瑞浦兰钧 | 230 | 51.2 | 690 | 35.328 | 512*830*627 | 675 | 330 | NO |  |  | NO | YES | YES | NO | YES | Crown SCT6020-1.6 | 继电器+自研BMS | REMA_DIN320A_公头(male) | 安德森_SB350A_蓝色(blue)
22 | F48690DD |  | 林志豪 | 瑞浦兰钧 | 230 | 51.2 | 690 | 35.328 | 975*683*571mm | 1068 | 670 | NO |  |  | NO | YES | YES | NO | YES | Yale ERC050VG | 继电器+自研BMS | Anderson Euro 320A-Female A系列 | 安德森_SB350A_蓝色(blue)
| F48690DE |  | 胡思宏 | 瑞浦兰钧 | 230 | 51.2 | 690 | 35.328 | 972*624*580mm | 977 | 507 | NO |  |  | NO | YES | YES | NO | YES | Yale ERP040VT | 继电器+自研BMS | Anderson Euro 320A-Female A系列 | 安德森_SB350A_蓝色(blue)

## F48840
NO. (序号) | Model (型号) | material code (物料编码) | Engineer (工程师) | Cell brand 电芯品牌 | Cell(Ah) (单体电芯) | Voltage(V) (电压) | Capacity(Ah) (组合容量) | Total Energy(kwh) （能量） | Dimensions(L*W*H)(mm) (外箱尺寸) | Weight(kg) (总重量) | clump weight(kg)(配重) | standard box (标准箱) | standard box dimensions(L*W*H)(mm) (标准箱尺寸) | standard box weight(kg) (标准箱重量) | Special-shaped box(异形箱体) | 4G (4G) | Heating 加热 | UL 认证要求 | Finished product drawing (成品图) | FORKLIFE MODEL (叉车型号) | BMS | Charge connector (充电连接器) | Discharge connector (放电连接器) | remark (备注)
| F48840P |  | 钟润腾 | 瑞浦兰钧 | 280 | 51.2 | 840 | 43.008 | 1035X543X787 | 1065 | 551 | NO | / | / | NO | YES | YES | NO | YES | TSP1000-1.0 | 继电器+自研BMS | REMA_DIN320A_公头(male) | 安德森_SBE320A_蓝色(blue) | 双充电头
0 | F48840K | H01-1842 | 潘浩贤 | 瑞浦兰钧 | 280 | 51.2 | 840 | 43.008 | 1110*980*595 | 1600 | 976 | YES | 885*830*570 | / | NO | YES | YES | NO | YES | Hyster E80XN E100XN | 继电器+自研BMS | REMA_DIN320A_公头(male) | 安德森_SB350A_蓝色(blue)
0 | F48840F | H01-1190 | 潘浩贤 | 瑞浦兰钧 | 280 | 51.2 | 840 | 43.008 | 1117.5*990*571.5 | 1655 | 1105 | YES | 885*830*570 | / | NO | YES | YES | NO | YES | Yale ERC080VH | 继电器+自研BMS | Euro 320A_母头（female） | 安德森_SB350A_蓝色(blue)
0 | F48840Q |  | 潘浩贤 | 瑞浦兰钧 | 280 | 51.2 | 840 | 43.008 | 1117.5*990.5*571.5 | 1769 | 1145 | YES | 885*830*570 | / | NO | YES | YES | NO | YES | Yale ERC080VH | 继电器+自研BMS | Anderson Euro A320 Female A-series | 安德森_SB350A_蓝色(blue)
| F48840N |  | 潘浩贤 | 瑞浦兰钧 | 280 | 51.2 | 840 | 43.008 | 1150X1110X595 | 1680 |  | YES | / | / | NO | YES | YES | NO | YES | Hyster E120XN | 继电器+自研BMS | REMA_DIN320A_公头(male) | 安德森_SB350A_蓝色(blue)
| F48840J | H01-1495 | 古超基 | 瑞浦兰钧 | 280 | 51.2 | 840 | 43.008 | 830*738*627 | 1000 | 583 | NO | / | / | NO | YES | YES | NO | YES | Hyster J2.0XN | 继电器+自研BMS | REMA_DIN320A_公头(male) | REMA_DIN320A_母头(female)
0 | F48840C | H01-1074 | 王谦 | 瑞浦兰钧 | 280 | 51.2 | 840 | 43.008 | 842*803*848 | 1399.5 | 941.5 | NO | / | / | YES | YES | YES | NO | YES | 20NE | 继电器+自研BMS | REMA_DIN320A_公头(male) | REMA_DIN320A_母头(female) | 客户定制外形跟配重箱
| F48840L |  | 傅金庭 | 瑞浦兰钧 | 280 | 51.2 | 840 | 43.008 | 970*630*594 | 980 |  | NO | / | / | NO | YES | YES | NO | YES | Hyster J40XN | 继电器+自研BMS | REMA_DIN320A_公头(male) | 安德森_SB350A_灰色(gray)
| F48840G |  | 傅金庭 | 瑞浦兰钧 | 280 | 51.2 | 840 | 43.008 | 970*831*571.5 | 1428.8 | 912 | YES | / | / | NO | YES | YES | NO | YES | TOYOTA 8FBCU30 | 继电器+自研BMS | REMA_DIN320A_公头(male) | 安德森_SB350A_灰色(gray)
0 | F48840D | H01-1149 | 潘浩贤 | 瑞浦兰钧 | 280 | 51.2 | 840 | 43.008 | 970*831.5*571.5 | 1410 | 898 | NO | / | / | NO | YES | YES | NO | YES | Hyster E50XN | 继电器+自研BMS | REMA_DIN320A_公头(male) | 安德森_SB350A_蓝色(blue) | 双充电头
| F48840M | H01-2026 | 古超基 | 瑞浦兰钧 | 280 | 51.2 | 840 | 43.008 | 980X910X540 | 1400 | 97 | NO | / | / | NO | YES | YES | NO | YES | Crown F5745-65 | 继电器+自研BMS | REMA_DIN320A_公头(male) | 安德森_SB350A_蓝色(blue)
| F48840I | H01-1440 | 刘乐 | 瑞浦兰钧 | 280 | 51.2 | 840 | 43.008 | 982*860*585 | 1360kg | 840kg | NO | / | / | NO | YES | YES | NO | YES | Toyota 8FBCU30 | 继电器+自研BMS | REMA_DIN320A_公头(male) | REMA_DIN320A_母头(female)
| F48840R |  | 欧利清 | 瑞浦兰钧 | 280 | 51.2 | 840 | 43.008 | 822*744*772 | 1590kg |  | NO | / | / | NO | YES | YES | NO | YES | Aisle Master AM20WHE | 继电器+自研BMS | REMA_DIN320A_公头(male) | REMA_DIN320A_母头(female)
| F48840S |  | 钟滔均 | 瑞浦兰钧 | 280 | 51.2 | 840 | 43.008 | 1105X513X787 | 1373 | 803 | NO | / | / | NO | YES | YES | NO | YES | Yale NTA030SB | 继电器+自研BMS | REMA_DIN320A_母头(female) | 安德森_SB350A_蓝色(blue)
| F48840T |  | 罗河万 | 瑞浦兰钧 | 280 | 51.2 | 840 | 43.008 | 970*908*571.5 | 1452 | 935 | NO | / | / | NO | YES | YES | NO | YES | YALE ERC065VG | 继电器+自研BMS | REMA_DIN320A_公头(male) | 安德森_SBE320A_蓝色(blue)
0 | F48840U |  | 潘浩贤 | 瑞浦兰钧 | 280 | 51.2 | 840 | 43.008 | 1120*850*780 | 1900 | 1276 | YES | 885*830*570 | / | NO | YES | YES | NO | YES | Crown TSP | 继电器+自研BMS | REMA_DIN320A_公头(male) | 安德森_SB350A_蓝色(blue)
| F48840V |  | 王谦 | 瑞浦兰钧 | 280 | 51.2 | 840 | 43.008 | 1220*496*782 | 1240 |  | NO | / | / | NO | YES | YES | NO | YES | CAT NR25N3H | 继电器+自研BMS
| F48840W |  | 邹剑峰 | 瑞浦兰钧 | 280 | 51.2 | 840 | 43.008 | 1390*564*595 |  |  | NO | / | / | NO | YES | YES | NO | YES |  | 继电器+自研BMS | REMA_DIN320A_公头(male) | 安德森_SB350A_灰色(gray)
| F48840X |  | 钟滔均 | 瑞浦兰钧 | 280 | 51.2 | 840 | 43.008 | 1028X570X780 | 910 | 803 | NO | / | / | NO | YES | YES | NO | YES | Hyster J2.5GX | 继电器+自研BMS | REMA_DIN320A_母头(female) | 安德森_SB175A_灰色(gray)
0 | F48840Y |  | 潘浩贤 | 瑞浦兰钧 | 280 | 51.2 | 840 | 43.008 | 975*828*576.5 | 1341 | 715 | NO | / | / | NO | YES | YES | NO | YES | Hyster E50XN | 继电器+自研BMS | REMA_DIN320A_公头(male) | 安德森_SB350A_蓝色(blue)
| F48840Z |  | 何文聪 | 瑞浦兰钧 | 280 | 51.2 | 840 | 43.008 | 1135*978*574 | 1590 |  | YES |  |  | NO | YES | YES | NO | YES | Hyster E80XN | 继电器+自研BMS | REMA_DIN320A_公头(male) | 安德森_SB350A_蓝色(blue)
| F48840AA |  | 何文聪 | 瑞浦兰钧 | 280 | 51.2 | 840 | 43.008 | 910*970*580 | 1410 | 893 | NO | / | / | NO | YES | YES | NO | YES | Crown FC5245-60 | 继电器+自研BMS | REMA_DIN320A_公头(male) | 安德森_SBE320A_蓝色(blue)
| F48840AC |  | 罗河万 | 瑞浦兰钧 | 280 | 51.2 | 840 | 43.008 | 983*627*584 | 977 | 500 | NO | / | / | NO | YES | YES | NO | YES | Yale ERP040VT | 继电器+自研BMS | Anderson Euro 320A-Female A系列 | 安德森_SB350A_蓝色(blue)

## F48942
NO. (序号) | Model (型号) | material code (物料编码) | Engineer (工程师) | Cell brand 电芯品牌 | Cell(Ah) (单体电芯) | Voltage(V) (电压) | Capacity(Ah) (组合容量) | Total Energy(kwh) （能量） | Dimensions(L*W*H)(mm) (外箱尺寸) | Weight(kg) (总重量) | clump weight(kg)(配重) | standard box (标准箱) | standard box dimensions(L*W*H)(mm) (标准箱尺寸) | standard box weight(kg) (标准箱重量) | Special-shaped box(异形箱体) | 4G (4G) | Heating 加热 | UL 认证要求 | Finished product drawing (成品图) | FORKLIFE MODEL (叉车型号) | BMS | Charge connector (充电连接器) | Discharge connector (放电连接器) | remark (备注)
1 | F48942A | / | 欧利清 | 瑞浦兰钧 | 314 | 51.2 | 942 | 48.2304 | 1123*427*784 | 1119kg | 675 | NO |  | / | NO | YES | YES | NO | YES | Still FM-X 20HD | 继电器+自研BMS | REMA_DIN320A_公头(male) | Rema 160A female

## F481120
NO. (序号) | Model (型号) | material code (物料编码) | Engineer (工程师) | Cell brand 电芯品牌 | Cell(Ah) (单体电芯) | Voltage(V) (电压) | Capacity(Ah) (组合容量) | Total Energy(kwh) （能量） | Dimensions(L*W*H)(mm) (外箱尺寸) | Weight(kg) (总重量) | clump weight(kg)(配重) | standard box (标准箱) | standard box dimensions(L*W*H)(mm) (标准箱尺寸) | standard box weight(kg) (标准箱重量) | Special-shaped box(异形箱体) | 4G (4G) | Heating 加热 | UL 认证要求 | Finished product drawing (成品图) | FORKLIFE MODEL (叉车型号) | BMS | Charge connector (充电连接器) | Discharge connector (放电连接器) | remark (备注)
| F481120B | H01-1265 | 古超基 | 瑞浦兰钧 | 280 | 51.2 | 1120 | 57.344 | 1035*970*571 | 1973 | 1570 | YES | 1000*810*484 |  | NO | YES | YES | NO | YES | 7FBCU35 |  | Anderson Euro 320A Female | Anderson Euro 320A Female

## F481216
NO. (序号) | Model (型号) | material code (物料编码) | Engineer (工程师) | Cell brand 电芯品牌 | Cell(Ah) (单体电芯) | Voltage(V) (电压) | Capacity(Ah) (组合容量) | Total Energy(kwh) （能量） | Dimensions(L*W*H)(mm) (外箱尺寸) | Weight(kg) (总重量) | clump weight(kg)(配重) | standard box (标准箱) | standard box dimensions(L*W*H)(mm) (标准箱尺寸) | standard box weight(kg) (标准箱重量) | Special-shaped box(异形箱体) | 4G (4G) | Heating 加热 | UL 认证要求 | Finished product drawing (成品图) | FORKLIFE MODEL (叉车型号) | BMS | Charge connector (充电连接器) | Discharge connector (放电连接器) | remark (备注)

## F481520
NO. (序号) | Model (型号) | material code (物料编码) | Engineer (工程师) | Cell brand 电芯品牌 | Cell(Ah) (单体电芯) | Voltage(V) (电压) | Capacity(Ah) (组合容量) | Total Energy(kwh) （能量） | Dimensions(L*W*H)(mm) (外箱尺寸) | Weight(kg) (总重量) | clump weight(kg)(配重) | standard box (标准箱) | standard box dimensions(L*W*H)(mm) (标准箱尺寸) | standard box weight(kg) (标准箱重量) | Special-shaped box(异形箱体) | 4G (4G) | Heating 加热 | UL 认证要求 | Finished product drawing (成品图) | FORKLIFE MODEL (叉车型号) | BMS | Charge connector (充电连接器) | Discharge connector (放电连接器) | remark (备注)
0 | F481520A |  | 王谦 | 亿纬锂能 | 304 | 51.2 | 1520 | 77.824 | A箱：1135*670*645 B箱：1137*670*645 | A箱：1185kg B箱：1185kg |  | NO | / | / | YES | YES | YES | NO | YES | 7FBCU55L | 继电器+自研BMS | REMA_DIN320A_母头(female) | 安德森_SB350A_灰色(gray)

## F70314
NO. (序号) | Model (型号) | material code (物料编码) | Engineer (工程师) | Cell brand 电芯品牌 | Cell(Ah) (单体电芯) | Voltage(V) (电压) | Capacity(Ah) (组合容量) | Total Energy(kwh) （能量） | Dimensions(L*W*H)(mm) (外箱尺寸) | Weight(kg) (总重量) | clump weight(kg)(配重) | standard box (标准箱) | standard box dimensions(L*W*H)(mm) (标准箱尺寸) | standard box weight(kg) (标准箱重量) | Special-shaped box(异形箱体) | 4G (4G) | Heating 加热 | UL 认证要求 | Finished product drawing (成品图) | FORKLIFE MODEL (叉车型号) | BMS | Charge connector (充电连接器) | Discharge connector (放电连接器) | remark (备注)
1 | F70314A |  | 邹剑峰 | 瑞浦兰钧 | 314 | 67.2V | 314 | 21.1 | 912*630*510 | 260 |  | NO | / | / | YES | YES | YES | NO | YES |  | 继电器+自研BMS | REMA_DIN320A_公头(male) | REMA_DIN320A_母头(female)

## F72230
NO. (序号) | Model (型号) | material code (物料编码) | Engineer (工程师) | Cell brand 电芯品牌 | Cell(Ah) (单体电芯) | Voltage(V) (电压) | Capacity(Ah) (组合容量) | Total Energy(kwh) （能量） | Dimensions(L*W*H)(mm) (外箱尺寸) | Weight(kg) (总重量) | clump weight(kg)(配重) | standard box (标准箱) | standard box dimensions(L*W*H)(mm) (标准箱尺寸) | standard box weight(kg) (标准箱重量) | Special-shaped box(异形箱体) | 4G (4G) | Heating 加热 | UL 认证要求 | Finished product drawing (成品图) | FORKLIFE MODEL (叉车型号) | BMS | Charge connector (充电连接器) | Discharge connector (放电连接器) | remark (备注)
0 | F72230A |  | 古超基 | 亿纬锂能 | 230 | 73.6 | 230 | 16.928 | 810*785*507 |  |  | YES | / | / | NO |  | YES | NO | YES |  | 继电器+自研BMS

## F72280
NO. (序号) | Model (型号) | material code (物料编码) | Engineer (工程师) | Cell brand 电芯品牌 | Cell(Ah) (单体电芯) | Voltage(V) (电压) | Capacity(Ah) (组合容量) | Total Energy(kwh) （能量） | Dimensions(L*W*H)(mm) (外箱尺寸) | Weight(kg) (总重量) | clump weight(kg)(配重) | standard box (标准箱) | standard box dimensions(L*W*H)(mm) (标准箱尺寸) | standard box weight(kg) (标准箱重量) | Special-shaped box(异形箱体) | 4G (4G) | Heating 加热 | UL 认证要求 | Finished product drawing (成品图) | FORKLIFE MODEL (叉车型号) | BMS | Charge connector (充电连接器) | Discharge connector (放电连接器) | remark (备注)
0 | F72280A-B | H01-1044 | 雷子乾 | 亿纬锂能 | 280 | 73.6 | 280 | 20.608 | 920*550*375 |  |  | YES | / | / | NO |  | YES | NO | YES |  | 继电器+自研BMS | REMA_DIN320A_母头(female) | REMA_DIN320A_公头(male)
0 | F72280B | H01-1429 | 王谦 | 亿纬锂能 | 280 | 73.6 | 280 | 20.608 | A箱：1300*348*340 B箱：720*348*340 | A箱：280kg B箱：165kg | / | NO | / | / | YES | NO | NO | NO | YES | / | 继电器+自研BMS | 甩空 | 甩空 | 客户定制，箱体客户提供
0 | F72280C | H01-****** | 钟滔均 | 瑞浦兰钧 | 280 | 73.6 | 280 | 20.608 | 530*560*600 | 305 | 90 | NO | / | / | NO | YES | YES | NO | YES | / | 继电器+自研BMS | REMA_DIN320A_公头(male) | 安德森_SB350A_灰色(gray) | 带SB50车载充电插头

## F72314
NO. (序号) | Model (型号) | material code (物料编码) | Engineer (工程师) | Cell brand 电芯品牌 | Cell(Ah) (单体电芯) | Voltage(V) (电压) | Capacity(Ah) (组合容量) | Total Energy(kwh) （能量） | Dimensions(L*W*H)(mm) (外箱尺寸) | Weight(kg) (总重量) | clump weight(kg)(配重) | standard box (标准箱) | standard box dimensions(L*W*H)(mm) (标准箱尺寸) | standard box weight(kg) (标准箱重量) | Special-shaped box(异形箱体) | 4G (4G) | Heating 加热 | UL 认证要求 | Finished product drawing (成品图) | FORKLIFE MODEL (叉车型号) | BMS | Charge connector (充电连接器) | Discharge connector (放电连接器) | remark (备注)
1 | F72314A |  | 雷子乾 | 中航创新 | 105 | 76.8 | 315 | 24.192 | 810*785*507 |  |  | YES | / | / | NO |  | YES | NO | YES |  | 继电器+自研BMS
1 | F72314A |  | 潘浩贤 | 瑞浦兰钧 | 314 | 73.6 | 314 | 23.1104 | 883*1023*440 |  |  | NO | / | / | NO |  | YES | NO | YES |  | 继电器+自研BMS | REMA_DIN320A_公头(male) | 安德森_SB175A_灰色(gray)

## F72315
NO. (序号) | Model (型号) | material code (物料编码) | Engineer (工程师) | Cell brand 电芯品牌 | Cell(Ah) (单体电芯) | Voltage(V) (电压) | Capacity(Ah) (组合容量) | Total Energy(kwh) （能量） | Dimensions(L*W*H)(mm) (外箱尺寸) | Weight(kg) (总重量) | clump weight(kg)(配重) | standard box (标准箱) | standard box dimensions(L*W*H)(mm) (标准箱尺寸) | standard box weight(kg) (标准箱重量) | Special-shaped box(异形箱体) | 4G (4G) | Heating 加热 | UL 认证要求 | Finished product drawing (成品图) | FORKLIFE MODEL (叉车型号) | BMS | Charge connector (充电连接器) | Discharge connector (放电连接器) | remark (备注)
1 | F72315B |  | 钟润腾 | 亿纬锂能 | 105 | 76.8 | 315 | 24.192 | 1023*883*501.5 |  |  | YES | / | / | NO | YES | NO | NO | YES | KOMATSU FE25 | 继电器+自研BMS | REMA_DIN320A_公头(male) | 安德森_SB175A_灰色(gray)

## F72400
NO. (序号) | Model (型号) | material code (物料编码) | Engineer (工程师) | Cell brand 电芯品牌 | Cell(Ah) (单体电芯) | Voltage(V) (电压) | Capacity(Ah) (组合容量) | Total Energy(kwh) （能量） | Dimensions(L*W*H)(mm) (外箱尺寸) | Weight(kg) (总重量) | clump weight(kg)(配重) | standard box (标准箱) | standard box dimensions(L*W*H)(mm) (标准箱尺寸) | standard box weight(kg) (标准箱重量) | Special-shaped box(异形箱体) | 4G (4G) | Heating 加热 | UL 认证要求 | Finished product drawing (成品图) | FORKLIFE MODEL (叉车型号) | BMS | Charge connector (充电连接器) | Discharge connector (放电连接器) | remark (备注)
0 | F72400A | H01-1844 | 曾勇鹏 | 亿纬锂能 | 100 | 73.6 | 400 | 29.44 | 705 x 1025 x 780 | 1180 | 766 | NO | / | / | NO | YES | YES | NO | YES | Hyster J3.0GX | 继电器+自研BMS | REMA_DIN320A_公头(male) | 安德森_SBE320A_绿色(green)

## F72420
NO. (序号) | Model (型号) | material code (物料编码) | Engineer (工程师) | Cell brand 电芯品牌 | Cell(Ah) (单体电芯) | Voltage(V) (电压) | Capacity(Ah) (组合容量) | Total Energy(kwh) （能量） | Dimensions(L*W*H)(mm) (外箱尺寸) | Weight(kg) (总重量) | clump weight(kg)(配重) | standard box (标准箱) | standard box dimensions(L*W*H)(mm) (标准箱尺寸) | standard box weight(kg) (标准箱重量) | Special-shaped box(异形箱体) | 4G (4G) | Heating 加热 | UL 认证要求 | Finished product drawing (成品图) | FORKLIFE MODEL (叉车型号) | BMS | Charge connector (充电连接器) | Discharge connector (放电连接器) | remark (备注)
0 | F72420C | H01-1318 | 王谦 | 亿纬锂能 | 105 | 73.6 | 420 | 30.912 | 1422*431*806 | 1293 | 895 | NO | / | / | NO | YES | YES | NO | YES | Hubtex GTT-136-E | 继电器+自研BMS | Euro 320A Female | REMA_DIN320A_母头(female)
0 | F72420D |  | 林志豪 | 亿纬锂能 | 105 | 73.6 | 420 | 30.912 | 1135*970*430 | 1145 |  | YES | / | / | NO | YES | YES | NO | YES | KOMATSU FE30 | 继电器+自研BMS | REMA_DIN320A_公头(male) | Schaltbau LV160-250 Socket
0 | F72420E |  | 曾勇鹏 | 亿纬锂能 | 105 | 73.6 | 420 | 30.912 | 1025*705*780 | 1180 |  | NO | / | / | NO | YES | YES | NO | YES | Hyster J3.0GX | 继电器+自研BMS | REMA_DIN320A_公头(male) | 安德森_SBE320A_绿色(green)

## F72460
NO. (序号) | Model (型号) | material code (物料编码) | Engineer (工程师) | Cell brand 电芯品牌 | Cell(Ah) (单体电芯) | Voltage(V) (电压) | Capacity(Ah) (组合容量) | Total Energy(kwh) （能量） | Dimensions(L*W*H)(mm) (外箱尺寸) | Weight(kg) (总重量) | clump weight(kg)(配重) | standard box (标准箱) | standard box dimensions(L*W*H)(mm) (标准箱尺寸) | standard box weight(kg) (标准箱重量) | Special-shaped box(异形箱体) | 4G (4G) | Heating 加热 | UL 认证要求 | Finished product drawing (成品图) | FORKLIFE MODEL (叉车型号) | BMS | Charge connector (充电连接器) | Discharge connector (放电连接器) | remark (备注)
1 | F72460B | H01-1337 | 林志豪 | 亿纬锂能 | 230 | 76.8 | 460 | 35.328 | 1028*710*664 | 1130 | 773 | YES | 800*610*570 | / | NO | YES | YES | YES | YES | J3.0GX | 继电器+自研BMS | REMA_DIN320A_公头(male) | 安德森_SBE320A_绿色(green)
2 | F72460C | H01-1626 | 古超基 | 亿纬锂能 | 230 | 76.8 | 460 | 35.328 | 810x785x507 | 440 | 0 | NO | / | / | NO | YES | YES | YES | YES |  | 继电器+自研BMS
3 | F72460D |  | 钟润腾 | 瑞浦兰钧 | 230 | 76.8 | 460 | 35.328 | 900x785x450 | 325 | 0 | NO | / | / | NO | YES | YES | NO | YES | TCM FB30-6,7,8 | 继电器+自研BMS | REMA_DIN320A_公头(male) | REMA_DIN320A_母头(female)
4 | F72460E |  | 邹剑峰 | 亿纬锂能 | 230 | 76.8 | 460 | 35.328 | 880x830x470 | 380 | 0 | NO | / | / | NO | YES | YES | YES | YES |  | 继电器+自研BMS | REMA_DIN320A_公头(male) | 安德森_SB350A_灰色(gray)
5 | F72460F |  | 古超基 | 亿纬锂能 | 230 | 76.8 | 460 | 35.328 | 970*880*440 | 440 | [11 empty] | REMA_DIN320A_公头(male)
6 | F72460G |  | 钟滔均 | 瑞浦兰钧 | 230 | 76.8 | 460 | 35.328 | 1130x1030x430 | 1145 | 0 | YES |  | / | YES | YES | NO | NO | YES | FE30 | 继电器+自研BMS | REMA_DIN320A_公头(male) | 安德森_SB175A_灰色(gray)
7 | F72460H |  | 王谦 | 亿纬锂能 | 230 | 76.8 | 460 | 35.328 | 950x860x420 | 380 | 0 | NO | / | / | NO | YES | NO | NO | YES |  | 继电器+自研BMS | REMA_DIN320A_公头(male) | 安德森_SB350A_灰色(gray)
8 | F72460I |  | 曾勇鹏 | 瑞浦兰钧 | 230 | 76.8 | 460 | 35.328 | 1025*705*780 | 1180 | 0 | NO | / | / | NO | YES | NO | NO | YES |  | 继电器+自研BMS | REMA_DIN320A_公头(male) | 安德森_SBE320A_绿色(green)
9 | F72460J |  | 曾勇鹏 | 亿纬锂能 | 230 | 76.8 | 460 | 35.328 | 1025*705*780 | 1180 | 0 | NO | / | / | NO | YES | NO | NO | YES |  | 继电器+自研BMS | REMA_DIN320A_公头(male) | 安德森_SBE320A_绿色(green)
10 | F72460K |  | 欧利清 | 亿纬锂能 | 230 | 76.8 | 460 | 35.328 | 969*840*477 | 900 |  | NO |  |  | NO | YES | NO | NO | YES | Komatsu FE25 | 继电器+自研BMS | REMA_DIN320A_公头(male) | REMA_DIN320A_母头(female)
11 | F72460L |  | 邹剑峰 | 瑞浦兰钧 | 230 | 76.8 | 460 | 35.328 | 590*560*600 |  | 0 | NO | / | / | NO | YES | NO | NO | YES | CLARK LXE | 继电器+自研BMS | REMA_DIN320A_母头(female) | 安德森_SB350A_灰色(gray)
| F72460F-A |  | 古超基 | 瑞浦兰钧 | 230 | 76.8 | 460 | 35.328 | 970*880*440 | 1130

## F72560
NO. (序号) | Model (型号) | material code (物料编码) | Engineer (工程师) | Cell brand 电芯品牌 | Cell(Ah) (单体电芯) | Voltage(V) (电压) | Capacity(Ah) (组合容量) | Total Energy(kwh) （能量） | Dimensions(L*W*H)(mm) (外箱尺寸) | Weight(kg) (总重量) | clump weight(kg)(配重) | standard box (标准箱) | standard box dimensions(L*W*H)(mm) (标准箱尺寸) | standard box weight(kg) (标准箱重量) | Special-shaped box(异形箱体) | 4G (4G) | Heating 加热 | UL 认证要求 | Finished product drawing (成品图) | FORKLIFE MODEL (叉车型号) | BMS | Charge connector (充电连接器) | Discharge connector (放电连接器) | remark (备注)
1 | F72560A | H01-1462 | 王谦 | 瑞浦兰钧 | 280 | 73.6 | 560 | 41.216 | 1630*330*835 | 1356 | 770 | NO | / | / | NO | YES | YES | NO | YES | Combilift C11000GTE | 继电器+自研BMS | REMA_DIN320A_公头(male) | Anderson EBC320A Female BLACK
2 | F72560B | H01-XXXX | 王谦 | 亿纬锂能 | 280 | 76.8 | 560 | 43.008 | 1015*830*470 | 503 | NA | NO | / | / | NO | YES | YES | NO | YES |  | 继电器+自研BMS | REMA_DIN320A_公头(male) | 安德森_SB350A_灰色(gray)
3 | F72560C | H01-000199 | 钟滔均 | 瑞浦兰钧 | 280 | 76.8 | 560 | 43.008 | 913*622*830/715*523*840 | 910+850 | NA | NO | / | / | YES | YES | YES | NO | YES | Combilift CBE4000 | 继电器+自研BMS | REMA_DIN320A_公头(male) | REMA_DIN320A_母头(female)
4 | F72560D | H01-XXXX | 雷子乾 | 瑞浦兰钧 | 280 | 76.8 | 560 | 43.008 | 1026*975*502 | 1244 | NA | NO | / | / | YES | YES | YES | NO | YES | 小松FB25-12 | 继电器+自研BMS | REMA_DIN320A_公头(male) | REMA_DIN160A_母头(female)
1 | F72560E |  | 林志豪 | 亿纬锂能 | 280 | 76.8 | 560 | 43.008 | 1028*710*664 | 950 | 556 | YES | 938*610*570 | / | NO | YES | YES | YES | YES | J3.0GX | 继电器+自研BMS | REMA_DIN320A_公头(male) | 安德森_SBE320A_绿色(green)
| F72560F |  | 张望 | 瑞浦兰钧 | 280 | 76.8 | 560 | 43.008 | 1023*883*501.5 | 1251 |  | NO |  | / | NO | YES | YES | YES | YES | Komatsu FB25-12 | 继电器+自研BMS | REMA_DIN160A_公头(male) | REMA_DIN160A_母头(female)

## F72608
NO. (序号) | Model (型号) | material code (物料编码) | Engineer (工程师) | Cell brand 电芯品牌 | Cell(Ah) (单体电芯) | Voltage(V) (电压) | Capacity(Ah) (组合容量) | Total Energy(kwh) （能量） | Dimensions(L*W*H)(mm) (外箱尺寸) | Weight(kg) (总重量) | clump weight(kg)(配重) | standard box (标准箱) | standard box dimensions(L*W*H)(mm) (标准箱尺寸) | standard box weight(kg) (标准箱重量) | Special-shaped box(异形箱体) | 4G (4G) | Heating 加热 | UL 认证要求 | Finished product drawing (成品图) | FORKLIFE MODEL (叉车型号) | BMS | Charge connector (充电连接器) | Discharge connector (放电连接器) | remark (备注)
1 | F72608B | H01-1665 | 雷子乾 | 亿纬锂能 | 304 | 76.8 | 608 | 46.6944 | 1026x708x780 | 1520 | 1039 | NO | / | / | NO | NO | YES | YES | YES | 住友项目 | 继电器+自研BMS | REMA_DIN320A_母头(female) | 安德森_SBE320A_绿色(green)

## F80130
NO. (序号) | Model (型号) | material code (物料编码) | Engineer (工程师) | Cell brand 电芯品牌 | Cell(Ah) (单体电芯) | Voltage(V) (电压) | Capacity(Ah) (组合容量) | Total Energy(kwh) （能量） | Dimensions(L*W*H)(mm) (外箱尺寸) | Weight(kg) (总重量) | clump weight(kg)(配重) | standard box (标准箱) | standard box dimensions(L*W*H)(mm) (标准箱尺寸) | standard box weight(kg) (标准箱重量) | Special-shaped box(异形箱体) | 4G (4G) | Heating 加热 | UL 认证要求 | Finished product drawing (成品图) | FORKLIFE MODEL (叉车型号) | BMS | Charge connector (充电连接器) | Discharge connector (放电连接器) | remark (备注)
0 | F80130A |  | 古超基 | 瑞浦兰钧 | 65 | 80 | 130 | 10.4 | 950x380x310 |  |  |  | / | / | NO | YES | YES | NO | YES |  | 继电器+自研BMS |  | 安德森_SB350A_灰色(gray)

## F80200
NO. (序号) | Model (型号) | material code (物料编码) | Engineer (工程师) | Cell brand 电芯品牌 | Cell(Ah) (单体电芯) | Voltage(V) (电压) | Capacity(Ah) (组合容量) | Total Energy(kwh) （能量） | Dimensions(L*W*H)(mm) (外箱尺寸) | Weight(kg) (总重量) | clump weight(kg)(配重) | standard box (标准箱) | standard box dimensions(L*W*H)(mm) (标准箱尺寸) | standard box weight(kg) (标准箱重量) | Special-shaped box(异形箱体) | 4G (4G) | Heating 加热 | UL 认证要求 | Finished product drawing (成品图) | FORKLIFE MODEL (叉车型号) | BMS | Charge connector (充电连接器) | Discharge connector (放电连接器) | remark (备注)
0 | F80200A-A |  | 罗河万 | 瑞浦兰钧 | 100 | 80 | 200 | 16 | 950x380x410 |  |  |  | / | / | NO | YES | YES | NO | YES |  | 继电器+自研BMS | REMA_DIN160A_公头(male) | C36858_TUTTO

## F72690
NO. (序号) | Model (型号) | material code (物料编码) | Engineer (工程师) | Cell brand 电芯品牌 | Cell(Ah) (单体电芯) | Voltage(V) (电压) | Capacity(Ah) (组合容量) | Total Energy(kwh) （能量） | Dimensions(L*W*H)(mm) (外箱尺寸) | Weight(kg) (总重量) | clump weight(kg)(配重) | standard box (标准箱) | standard box dimensions(L*W*H)(mm) (标准箱尺寸) | standard box weight(kg) (标准箱重量) | Special-shaped box(异形箱体) | 4G (4G) | Heating 加热 | UL 认证要求 | Finished product drawing (成品图) | FORKLIFE MODEL (叉车型号) | BMS | Charge connector (充电连接器) | Discharge connector (放电连接器) | remark (备注)
1 | F72690B | H01-XXXXXX | 雷子乾 | 瑞浦兰钧 | 230 | 70.6 | 690 | 48.714 | 1026*975*502 | 1244 | NA | NO | / | / | YES | YES | YES | NO | YES | 小松FB25-12 | 继电器+自研BMS | REMA_DIN320A_公头(male) | REMA_DIN160A_母头(female)

## F80208
NO. (序号) | Model (型号) | material code (物料编码) | Engineer (工程师) | Cell brand 电芯品牌 | Cell(Ah) (单体电芯) | Voltage(V) (电压) | Capacity(Ah) (组合容量) | Total Energy(kwh) （能量） | Dimensions(L*W*H)(mm) (外箱尺寸) | Weight(kg) (总重量) | clump weight(kg)(配重) | standard box (标准箱) | standard box dimensions(L*W*H)(mm) (标准箱尺寸) | standard box weight(kg) (标准箱重量) | Special-shaped box(异形箱体) | 4G (4G) | Heating 加热 | UL 认证要求 | Finished product drawing (成品图) | FORKLIFE MODEL (叉车型号) | BMS | Charge connector (充电连接器) | Discharge connector (放电连接器) | remark (备注)
1 | F80208A |  | 何文聪 | 瑞浦兰钧 | 104 | 89.6 | 208 | 18.6368 | 950*380*410 |  |  | NO | / | / | NO | YES | YES | NO | YES | N150 |  | REMA_DIN160A_公头(male) | 安德森_SBE320A_黑色(black)

## F80230
NO. (序号) | Model (型号) | material code (物料编码) | Engineer (工程师) | Cell brand 电芯品牌 | Cell(Ah) (单体电芯) | Voltage(V) (电压) | Capacity(Ah) (组合容量) | Total Energy(kwh) （能量） | Dimensions(L*W*H)(mm) (外箱尺寸) | Weight(kg) (总重量) | clump weight(kg)(配重) | standard box (标准箱) | standard box dimensions(L*W*H)(mm) (标准箱尺寸) | standard box weight(kg) (标准箱重量) | Special-shaped box(异形箱体) | 4G (4G) | Heating 加热 | UL 认证要求 | Finished product drawing (成品图) | FORKLIFE MODEL (叉车型号) | BMS | Charge connector (充电连接器) | Discharge connector (放电连接器) | remark (备注)
1 | F80230A | H01-1993 | 王谦 | 瑞浦兰钧 | 230 | 83.2 | 230 | 19.136 | 795*628*516 | 375 | / | NO | / | / | YES | NO | NO | NO | YES | / | 继电器+自研BMS | 甩空 | 甩空 | 客户定制，箱体客户提供
2 | F80230B |  | 邹剑峰 | 瑞浦兰钧 | 230 | 83.2 | 230 | 19.136 | 980*560*525 | 375 | / | NO | / | / | YES | NO | NO | NO | YES | / | 继电器+自研BMS | REMA_DIN320A_公头(male) | 安德森_SB350A_灰色(gray)
| F80230CLA-A |  | 欧利清 | 瑞浦兰钧 | 230 | 76.8 | 230 | 17.664 | 733*973*350 | 205 | / | NO | / | / | NO | YES | YES | NO | YES | Clark LEP16/20s | 继电器+自研BMS | REMA 320 Female | *REMA SRE320A-BLACK
| F80230CLA-B |  | 钟滔均 | 瑞浦兰钧 | 230 | 76.8 | 230 | 17.664 | 530*560*600 | 305 | 95 | NO | / | / | NO | YES | YES | NO | YES | Clark L25XE | 继电器+自研BMS | REMA 320 Female | 安德森_SB350A_灰色(gray) | 带SB-50A插头
| F80230CLA-C |  | 钟滔均 | 瑞浦兰钧 | 230 | 76.8 | 230 | 17.664 | 980*785*360 | 235 | / | NO | / | / | YES | YES | YES | NO | YES | Clark LEP20/25 | 继电器+自研BMS | REMA 320 Female | *REMA SRE320A-BLACK
| F80230C |  | 古超基 | 瑞浦兰钧 | 230 | 80 | 230 | 18.4 | 973x733x400 | 291 |  | NO | / | / | YES | YES | YES | NO | YES | EPX16/20SFL | 继电器+自研BMS | REMA 320A FEMALE | Rema SR 350

## F80280
NO. (序号) | Model (型号) | material code (物料编码) | Engineer (工程师) | Cell brand 电芯品牌 | Cell(Ah) (单体电芯) | Voltage(V) (电压) | Capacity(Ah) (组合容量) | Total Energy(kwh) （能量） | Dimensions(L*W*H)(mm) (外箱尺寸) | Weight(kg) (总重量) | clump weight(kg)(配重) | standard box (标准箱) | standard box dimensions(L*W*H)(mm) (标准箱尺寸) | standard box weight(kg) (标准箱重量) | Special-shaped box(异形箱体) | 4G (4G) | Heating 加热 | UL 认证要求 | Finished product drawing (成品图) | FORKLIFE MODEL (叉车型号) | BMS | Charge connector (充电连接器) | Discharge connector (放电连接器) | remark (备注)
1 | F80280E | H01-1760 | 邹剑峰 | 瑞浦兰钧 | 280 | 80 | 280 | 22.4 | 912*630*510 | 248 |  | NO | / | / | YES | YES | YES | NO | YES |  | 继电器+自研BMS | REMA_DIN320A_公头(male) | REMA_DIN320A_母头(female)
2 | F80280F |  | 潘浩贤 | 瑞浦兰钧 | 280 | 80 | 280 | 22.4 | 722*440*770 | 330 |  | NO | / | / | YES | YES | YES | NO | YES |  | 继电器+自研BMS | REMA_DIN320A_母头(female) | REMA_DIN160A_母头(female)
3 | F80280D | H01-1345 | 古超基 | 瑞浦兰钧 | 280 | 80 | 280 | 22.4 | 1025*682*397 | 260 |  | NO | / | / | YES | YES | YES | NO | YES |  | 继电器+自研BMS | REMA_DIN160A_公头(male) | Anderson SBE 160 黑色
4 | F80280G |  | 邹剑峰 | 瑞浦兰钧 | 280 | 80 | 280 | 22.4 | 930*625*600 | 460 |  | NO | / | / | YES | YES | YES | NO | YES |  | 继电器+自研BMS | REMA_DIN320A_公头(male) | REMA_DIN320A_母头(female)
5 | F80280CLA-A |  | 钟滔均 | 瑞浦兰钧 | 280 | 80 | 280 | 22.4 | 530*560*600 | 305 | 95 | NO | / | / | NO | YES | YES | NO | YES | Clark L25XE | 继电器+自研BMS | REMA 320 Female | 安德森_SB350A_灰色(gray) | 带SB-50A插头
| F80280H |  | 古超基 | 瑞浦兰钧 | 280 | 80 | 280 | 22.4
| F80280J |  | 何文聪 | 瑞浦兰钧 | 280 | 80 | 280 | 22.4 | 965*375*555 | 275 |  | NO | / | / | NO | YES | YES | NO | YES |  | 继电器+自研BMS | REMA 160 Female | 安德森_SB175A_灰色(gray)

## F80304
NO. (序号) | Model (型号) | material code (物料编码) | Engineer (工程师) | Cell brand 电芯品牌 | Cell(Ah) (单体电芯) | Voltage(V) (电压) | Capacity(Ah) (组合容量) | Total Energy(kwh) （能量） | Dimensions(L*W*H)(mm) (外箱尺寸) | Weight(kg) (总重量) | clump weight(kg)(配重) | standard box (标准箱) | standard box dimensions(L*W*H)(mm) (标准箱尺寸) | standard box weight(kg) (标准箱重量) | Special-shaped box(异形箱体) | 4G (4G) | Heating 加热 | UL 认证要求 | Finished product drawing (成品图) | FORKLIFE MODEL (叉车型号) | BMS | Charge connector (充电连接器) | Discharge connector (放电连接器) | remark (备注)
0 | F80304A |  | 潘浩贤 | 亿纬锂能 | 304 | 80 | 304 | 24.32 | 722*420*770 | 350 |  | NO | / | / | YES | YES | YES | NO | YES |  | 继电器+自研BMS | REMA_DIN320A_公头(male) | SRE 160 BLACK
1 | F80304B |  | 罗河万 | 亿纬锂能 | 304 | 80 | 304 | 24.32 | 847*600*440 | 250 | NA | NO | / | / | NO | YES | YES | NO | YES |  | 继电器+自研BMS | REMA_DIN320A_公头(male) | 安德森_SB350A_灰色(gray) | 带CAN通讯线

## F80314
NO. (序号) | Model (型号) | material code (物料编码) | Engineer (工程师) | Cell brand 电芯品牌 | Cell(Ah) (单体电芯) | Voltage(V) (电压) | Capacity(Ah) (组合容量) | Total Energy(kwh) （能量） | Dimensions(L*W*H)(mm) (外箱尺寸) | Weight(kg) (总重量) | clump weight(kg)(配重) | standard box (标准箱) | standard box dimensions(L*W*H)(mm) (标准箱尺寸) | standard box weight(kg) (标准箱重量) | Special-shaped box(异形箱体) | 4G (4G) | Heating 加热 | UL 认证要求 | Finished product drawing (成品图) | FORKLIFE MODEL (叉车型号) | BMS | Charge connector (充电连接器) | Discharge connector (放电连接器) | remark (备注)
1 | F80314A |  | 邹剑峰 | 瑞浦兰钧 | 314 | 80 | 314 | 25.12 | 912*630*510 | 260 |  | NO | / | / | YES | YES | YES | NO | YES |  | 继电器+自研BMS | REMA_DIN320A_公头(male) | REMA_DIN320A_母头(female)
2 | F80314B |  | 潘浩贤 | 瑞浦兰钧 | 314 | 80 | 314 | 25.12 | 1020*520*620 | 260 |  | NO | / | / | NO | YES | YES | NO | YES |  | 继电器+自研BMS | REMA_DIN320A_公头(male) | REMA_DIN320A_母头(female) | 冷库
3 | F80314C | H01-000307 | 钟滔均 | 瑞浦兰钧 | 314 | 80 | 314 | 25.12 | 1028*711*784 | 1603 |  | YES | 898*423*549 | / | NO | YES | YES | NO | YES | FB25ACN-SP | 继电器+自研BMS | REMA_DIN320A_母头(female) | REMA_DIN320A_公头(male)
4 | F80314D |  | 钟滔均 | 瑞浦兰钧 | 314 | 80 | 314 | 25.12 | 1028*861*784 | 855 |  | YES | 898*423*549 | / | NO | YES | YES | NO | YES | Hyster J3.0XN | 继电器+自研BMS | REMA_DIN320A_母头(female) | REMA_DIN320A_公头(male)
0 | F80314E |  | 潘浩贤 | 瑞浦兰钧 | 314 | 80 | 314 | 25.12 | 722*420*770 | 350 |  | NO | / | / | YES | YES | YES | NO | YES |  | 继电器+自研BMS | REMA_DIN320A_公头(male) | SRE 160 BLACK
| F80314F | H01-000594 | 张望 | 瑞浦兰钧 | 314 | 80 | 314 | 25.12 | 1028* 711*697mm | 1560 |  | YES | 898*423*549 | / | NO | YES | YES | NO | YES | B25X-7 | 继电器+自研BMS | REMA_DIN160A_公头(male) | SBE 320 BLACK
| F80314G |  | 兰旺 | 瑞浦兰钧 | 314 | 80 | 314 | 25.12 | 1025* 705*710mm | 260 |  | YES | 898*423*549 | / | NO | YES | YES | NO | YES |  | 继电器+自研BMS | REMA_DIN320A_公头(male) | REMA_DIN320A_母头(female)
0 | F80314H |  | 林志豪 | 瑞浦兰钧 | 314 | 80 | 314 | 25.12 | 765*610*411 | 250 |  | NO | / | / | YES | YES | YES | NO | YES |  | 继电器+自研BMS | REMA_DIN320A_公头(male) | REMA_DIN320A_母头(female)
3 | F80314J |  | 钟滔均 | 瑞浦兰钧 | 314 | 80 | 314 | 25.12 | 1009*698*749 | 1727 |  | YES | 898*423*549 | / | NO | YES | YES | NO | YES | FB25ACN-SP | 继电器+自研BMS | REMA_DIN320A_母头(female) | 安德森_SBE320A_黑色(black)
3 | F80314K |  | 钟滔均 | 瑞浦兰钧 | 314 | 80 | 314 | 25.12 | 1000*592*560 | 974 |  | YES | 898*423*549 | / | NO | YES | YES | NO | YES | TOYOTA 8FBE16T | 继电器+自研BMS | Anderson Euro 320 | REMA_DIN320A_公头(male)

## F80315
NO. (序号) | Model (型号) | material code (物料编码) | Engineer (工程师) | Cell brand 电芯品牌 | Cell(Ah) (单体电芯) | Voltage(V) (电压) | Capacity(Ah) (组合容量) | Total Energy(kwh) （能量） | Dimensions(L*W*H)(mm) (外箱尺寸) | Weight(kg) (总重量) | clump weight(kg)(配重) | standard box (标准箱) | standard box dimensions(L*W*H)(mm) (标准箱尺寸) | standard box weight(kg) (标准箱重量) | Special-shaped box(异形箱体) | 4G (4G) | Heating 加热 | UL 认证要求 | Finished product drawing (成品图) | FORKLIFE MODEL (叉车型号) | BMS | Charge connector (充电连接器) | Discharge connector (放电连接器) | remark (备注)
0 | F80315C | H01-1632 | 林志豪 | 亿纬锂能 | 105 | 80 | 315 | 25.2 | 942*800*571.5 | 1233.7 | 862 | YES | 770*500*555 | / | NO | YES | YES | NO | YES | Toyota 7FBJ35 | 继电器+自研BMS | REMA_DIN160A_公头(male) | 安德森_SB350A_灰色(gray)
| F80315D |  | 罗河万 | 亿纬锂能 | 105 | 80 | 315 | 25.2 | 1130*600*620 | 480 | NA | YES | 1130*600*620 | / | NO | YES | YES | NO | YES |  | 继电器+自研BMS | REMA_DIN320A_公头(male) | 安德森_SB350A_灰色(gray)

## F80400
NO. (序号) | Model (型号) | material code (物料编码) | Engineer (工程师) | Cell brand 电芯品牌 | Cell(Ah) (单体电芯) | Voltage(V) (电压) | Capacity(Ah) (组合容量) | Total Energy(kwh) （能量） | Dimensions(L*W*H)(mm) (外箱尺寸) | Weight(kg) (总重量) | clump weight(kg)(配重) | standard box (标准箱) | standard box dimensions(L*W*H)(mm) (标准箱尺寸) | standard box weight(kg) (标准箱重量) | Special-shaped box(异形箱体) | 4G (4G) | Heating 加热 | UL 认证要求 | Finished product drawing (成品图) | FORKLIFE MODEL (叉车型号) | BMS | Charge connector (充电连接器) | Discharge connector (放电连接器) | remark (备注)
1 | F80400A | H01-1533 | 林志豪 | 瑞浦兰钧 | 100 | 80 | 400 | 32 | 1030*710*780 | 1480 | 986 | YES | 860*600*570 | / | NO | YES | YES | NO | YES | YALE ERP25VL | 继电器+自研BMS | REMA_DIN320A_公头(male) | REMA_DIN320A_母头(female)
2 | F80400C | H01-1723 | 林志豪 | 瑞浦兰钧 | 100 | 80 | 400 | 32 | 1030*580*620 | 440 | / | YES | / | / | NO | YES | YES | NO | YES | M800 | 继电器+自研BMS | REMA_DIN320A_公头(male) | 安德森_SBE320A_黑色(black)
3 | F80400D | H01-1806 | 罗河万 | 瑞浦兰钧 | 100 | 80 | 400 | 32 | 1028*567*784 | 1238 | 788 | YES | 900*555*630 | / | NO | YES | YES | NO | YES | Linde K truck 5321 | 继电器+自研BMS | REMA_DIN320A_公头(male) | REMA_DIN320A_母头(female)
4 | F80400E |  | 潘浩贤 | 瑞浦兰钧 | 100 | 80 | 400 | 32 | 722*440*770 | 330 | / | NO |  | / | YES | YES | YES | YES | YES | Clark S20EL | 继电器+自研BMS | REMA_DIN320A_公头(male) | REMA_DIN160A_母头(female)
5 | F80400F |  | 潘浩贤 | 瑞浦兰钧 | 100 | 80 | 400 | 32 | 920*560*630 | 414 |  | NO |  | / | NO | YES | YES | NO | YES |  | 继电器+自研BMS | REMA_DIN320A_公头(male) | REMA_DIN320A_母头(female)
6 | F80400G | / | 罗河万 | 瑞浦兰钧 | 100 | 80 | 400 | 32 | 1020*560*620 | 393 | NA | NO | / | / | NO | YES | YES | NO | YES |  | 继电器+自研BMS | REMA_DIN320A_公头(male) | REMA_DIN320A_母头(female)
1 | F80400H |  | 林志豪 | 瑞浦兰钧 | 100 | 80 | 400 | 32 | 930x614x789 | 1195 | 824 | YES | 860*600*570 | / | NO | YES | YES | NO | YES | COMBILIFT C3000STE | 继电器+自研BMS | REMA_DIN320A_公头(male) | REMA_DIN320A_母头(female)
2 | F80400I |  | 林志豪 | 瑞浦兰钧 | 100 | 80 | 400 | 32 | 1030*580*620 | 440 | / | YES | / | / | NO | YES | YES | NO | YES | M800 | 继电器+自研BMS | REMA_DIN320A_公头(male) | 安德森_SBE320A_黑色(black)
1 | F80400M |  | 林志豪 | 瑞浦兰钧 | 100 | 80 | 400 | 32 | 1026*708*570 | 858 | 447 | YES | 860*600*570 | / | NO | YES | YES | NO | YES | Linde W20 | 继电器+自研BMS | REMA_DIN320A_公头(male) | REMA_DIN160A_母头(female)

## F80420
NO. (序号) | Model (型号) | material code (物料编码) | Engineer (工程师) | Cell brand 电芯品牌 | Cell(Ah) (单体电芯) | Voltage(V) (电压) | Capacity(Ah) (组合容量) | Total Energy(kwh) （能量） | Dimensions(L*W*H)(mm) (外箱尺寸) | Weight(kg) (总重量) | clump weight(kg)(配重) | standard box (标准箱) | standard box dimensions(L*W*H)(mm) (标准箱尺寸) | standard box weight(kg) (标准箱重量) | Special-shaped box(异形箱体) | 4G (4G) | Heating 加热 | UL 认证要求 | Finished product drawing (成品图) | FORKLIFE MODEL (叉车型号) | BMS | Charge connector (充电连接器) | Discharge connector (放电连接器) | remark (备注)
0 | F80420U | H01-1980 | 曾勇鹏 | 亿纬锂能 | 105 | 80 | 420 | 33.6 | 1028*711*784 | 1560 | 1010 | NO | / | / | NO | YES | NO | NO | NO | CLARK GEX30S | 继电器+自研BMS | REMA_DIN320A_母头(female) | 安德森SBE160 BLACK
| F80420H | H01-1010 | 郑含英 | 亿纬锂能 | 105 | 83.2 | 420 | 34.944 | 1009*850*736 | 1906 | 1423 | NO | / | / | NO | YES | YES | NO | YES | Doosan B30X-7 | 继电器+自研BMS | REMA_DIN320A_公头(male) | 安德森_SBE320A_黑色(black)
| F80420G | H01-1012 | 郑含英 | 亿纬锂能 | 105 | 83.2 | 420 | 34.944 | 968*829*570 | 1450 | 995 | NO | / | / | NO | YES | YES | NO | YES | PMH | 继电器+自研BMS | REMA_DIN320A_公头(male) | 安德森_SBE320A_黑色(black)
| F80420I | H01-1060 | 郑含英 | 亿纬锂能 | 105 | 83.2 | 420 | 34.944 | 940*808*571.5 | 1350 | 895 | NO | / | / | NO | YES | YES | NO | YES | Toyota 8FBJ35 | 继电器+自研BMS | REMA_DIN320A_公头(male) | Anderson SBX350 gray
| F80420M | H01-1157 | 郑含英 | 亿纬锂能 | 105 | 83.2 | 420 | 34.944 | 1028*710*745 | 1500 | 1094 | NO | / | / | NO | YES | YES | NO | YES | Doosan B30NS | 继电器+自研BMS | REMA_DIN320A_公头(male) | 安德森_SBE320A_黑色(black)
0 | F80420V | H01-1966 | 潘浩贤 | 亿纬锂能 | 105 | 83.2 | 420 | 34.944 | 1016*679*774.5 | 1224.5 | 660 | YES | 900*630*570 | / | NO | YES | YES | NO | YES | Tow Tractor CHARLATTE T137-V3 | 继电器+自研BMS | REMA_DIN320A_公头(male) | REMA_DIN320A_母头(female) | 带上盖
| F80420W | H01-1997 | 何文聪 | 亿纬锂能 | 105 | 80 | 420 | 34.944 | 985*1013*772 | 2218 | 1620 | NO | / | / | NO | YES | YES | NO | YES | Cat 2EP10000-80V | 继电器+自研BMS | REMA_DIN320A_公头(male) | Anderson EBC320A Female
| F80420X | H01-1963 | 潘浩贤 | 亿纬锂能 | 105 | 80 | 420 | 33.6 | 1026*708*627 | 1210 | 845 | YES | 900*630*570 |  | NO | YES | YES | NO | YES | Linde E30 | 继电器+自研BMS | REMA_DIN320A_公头(male) | REMA_DIN160A_母头(female)
| F80420PA | H01-1408 | 潘浩贤 | 亿纬锂能 | 105 | 83.2 | 420 | 34.944 | 1025*708*784 | 1470 | 1035 | YES | 900*630*570 |  | NO | YES | YES | NO | YES | 现代25BH-9 | 继电器+自研BMS | REMA_DIN320A_公头(male) | REMA_DIN320A_母头(female)
| F80420PB | H01-1413 | 罗河万 | 亿纬锂能 | 105 | 80 | 420 | 34.944 | 1025*852*784 | 1780 | 1480 | NO | 900*630*568 | / | NO | YES | YES | NO | YES | 现代30BH-9 | 继电器+自研BMS | REMA_DIN320A_公头(male) | REMA_DIN320A_母头(female)
| F80420Q | H01-1549 | 刘乐 | 亿纬锂能 | 105 | 80 | 420 | 34.944 | 1009*704*749mm | 1769g | 1187kg | NO | 900*630*568 | / | NO | YES | YES | NO | YES | Hyster J5OXN-28 | 继电器+自研BMS | REMA_DIN320A_公头(male) | REMA_DIN320A_母头(female)
| F80420R | H01-1647 | 潘浩贤 | 亿纬锂能 | 105 | 83.2 | 420 | 34.944 | 900*630*570mm | 456 |  | NO |  | / | NO | YES | YES | NO | YES |  | 继电器+自研BMS | REMA_DIN320A_公头(male) | 安德森_SBE320A_黑色(black)
| F80420T | H01-1698 | 刘乐 | 亿纬锂能 | 105 | 80 | 420 | 34.944 | 1009*831*749mm） | 2131g | 1580kg | NO | 900*630*568 | / | NO | YES | YES | NO | YES | Hyster J70XN | 继电器+自研BMS | REMA_DIN320A_公头(male) | REMA_DIN320A_母头(female)
| F80420J | H01-1125 | 曾勇鹏 | 亿纬锂能 | 105 | 80 | 420 | 34.944 | 1026*997*784 | 2178 | 1631 | YES | 900*630*568 | / | NO | YES | YES | NO | YES | CLARK GEX50 | 继电器+自研BMS | REMA_DIN320A_公头(male) | 安德森_SBE320A_黑色(black)
| F80420K | H01-1124 | 曾勇鹏 | 亿纬锂能 | 105 | 80 | 420 | 34.944 | 1026*853*784 | 1863 | 1330 | YES | 900*630*568 | / | NO | YES | YES | NO | YES | CLARK GEX40/30 | 继电器+自研BMS | REMA_DIN320A_公头(male) | 安德森_SBE320A_黑色(black)
| F80420L | H01-1154 | 曾勇鹏 | 亿纬锂能 | 105 | 80 | 420 | 34.944 | 1028*855*744 | 1870 | 1323 | YES | 900*630*568 | / | NO | YES | YES | NO | YES | ：Doosan B30X-7 | 继电器+自研BMS | REMA_DIN320A_公头(male) | REMA_DIN320A_母头(female)
| F80420P | H01-1522 | 曾勇鹏 | 亿纬锂能 | 105 | 80 | 420 | 34.944 | 1009*831*749 | 2132 | 1550 | YES | 900*630*568 | / | NO | YES | YES | NO | YES | ERPO50VL/ERPO60VL | 继电器+自研BMS | REMA_DIN320A_公头(male) | 安德森_SBE320A_黑色(black)

## F80460
NO. (序号) | Model (型号) | material code (物料编码) | Engineer (工程师) | Cell brand 电芯品牌 | Cell(Ah) (单体电芯) | Voltage(V) (电压) | Capacity(Ah) (组合容量) | Total Energy(kwh) （能量） | Dimensions(L*W*H)(mm) (外箱尺寸) | Weight(kg) (总重量) | clump weight(kg)(配重) | standard box (标准箱) | standard box dimensions(L*W*H)(mm) (标准箱尺寸) | standard box weight(kg) (标准箱重量) | Special-shaped box(异形箱体) | 4G (4G) | Heating 加热 | UL 认证要求 | Finished product drawing (成品图) | FORKLIFE MODEL (叉车型号) | BMS | Charge connector (充电连接器) | Discharge connector (放电连接器) | remark (备注)
19 | F80460AA | H01-1903 | 雷子乾 | 瑞浦兰钧 | 230 | 80 | 460 | 36.8 | 913x847x1013 | 1200 | 730 | NO | / | / | YES | YES | YES | NO | YES | Combilift C3000E | 继电器+自研BMS | REMA_DIN320A_公头(male) | REMA_DIN320A_母头(female)
10 | F80460AB | H01-1872 | 刘乐 | 瑞浦兰钧 | 230 | 80 | 460 | 36.8 | 1028x711x784 | 1558KG | 1016KG | NO |  |  |  | YES | YES | NO | YES | Still RX60-25 | 继电器+自研BMS | REMA_DIN320A_公头(male) | REMA_DIN320A_母头(female) | 分体配重
11 | F80460AC | H01-1927 | 曾勇鹏 | 瑞浦兰钧 | 230 | 80 | 460 | 36.8 | 1025*852*784 | 1900 | 1620 | YES | 900*630*580 |  |  | YES | YES | NO | YES | Doosan B25X-7 | 继电器+自研BMS | REMA_DIN320A_公头(male) | REMA_DIN320A_母头(female)
12 | F80460AD | H01-1941 | 刘乐 | 瑞浦兰钧 | 230 | 80 | 460 | 36.8 | 1028*711*744 | 1558KG | 1016kg | NO |  |  |  | YES | YES | NO | YES |  | 继电器+自研BMS | REMA_DIN320A_公头(male) | REMA_DIN320A_母头(female)
20 | F80460AE | H01-1946 | 雷子乾 | 瑞浦兰钧 | 230 | 83.2 | 460 | 38.272 | 1028*680*780 | 1420 | 993 | YES | 900*630*580 | 450 | NO | YES | YES | NO | YES | Hyster J3.5UT | 继电器+自研BMS | REMA_DIN320A_公头(male) | REMA_DIN320A_母头(female) | 分体配重
20 | F80460AF |  | 雷子乾 | 瑞浦兰钧 | 230 | 83.2 | 460 | 38.272 | 1028*680*780 | 1420 | 993 | YES | 900*630*580 | 450 | NO | YES | YES | NO | YES | Hyster J3.5UT | 继电器+自研BMS | REMA_DIN320A_公头(male) | REMA_DIN320A_母头(female)
| F80460AG |  | 古超基 | 瑞浦兰钧 | 230 | 83.2 | 460 | 38.272 | 982*658*744 | 1295 |  | YES | / | / | [7 empty] | REMA_DIN320A_公头(male) | REMA_DIN320A_母头(female)
| F80460AH |  | 曾勇鹏 | 瑞浦兰钧 | 230 | 80 | 460 | 36.8 | 820*625*580 | 400 |  | YES
| F80460AJ | H01-xxxx | 何文聪 | 瑞浦兰钧 | 230 | 83.2 | 460 | 38.272 | 1052*722*627 | 990 |  | YES | / | / | NO | YES | YES | NO | YES | Toyota 8FBN30 | 继电器+自研BMS | REMA_DIN320A_公头(male) | REMA_DIN320A_母头(female)
| F80460AK |  | 曾勇鹏 | 亿纬锂能 | 230 | 80 | 460 | 36.8 | 960*950*585 | 1466 |  | YES | 820*625*580 |  | NO | YES | YES | NO | YES | Toyota 8FBH30 | 继电器+自研BMS | REMA_DIN320A_公头(male) | 安德森_SB350A_灰色(gray)
| F80460AL |  | 罗河万 | 瑞浦兰钧 | 230 | 83.2 | 460 | 38.272 | 1028x995x785 | 1450 | 959 | YES | 820*625*580 | 400 | NO | YES | YES | NO | YES | Toyota 7FB45 | 继电器+自研BMS | REMA_DIN320A_公头(male) | 安德森_SBX350 灰色（gray） | 含双线触点
18 | F80460AM | H01-XXXXXX | 雷子乾 | 瑞浦兰钧 | 230 | 83.2 | 460 | 38.272 | 1010x980x749 | 2109.2 | 1687.5 | YES | 820*625*580 | 400 | NO | YES | YES | NO | YES | Hyundai 40B-9 | 继电器+自研BMS | REMA_DIN320A_公头(male) | 安德森_SB350A_灰色(gray) | 含双线触点
| F80460AN |  | 罗河万 | 瑞浦兰钧 | 230 | 83.2 | 460 | 38.272 | 1046x883x612 | 1450 | 959 | YES | 820*625*580 | 400 | NO | YES | YES | NO | YES | Toyota 7FBM50 | 继电器+自研BMS | REMA_DIN320A_公头(male) | 安德森_SBX350 灰色（gray）
| F80460AP |  | 曾勇鹏 | 瑞浦兰钧 | 230 | 80 | 460 | 36.8 | 820*625*560 | 400 |  | YES
| F80460AQ |  | 王谦 | 瑞浦兰钧 | 230 | 80 | 460 | 36.8 | 948*815*585 | 950 |  | NO |  |  | NO | YES | YES | NO | YES | TOYOTA 8FBJ35 | 继电器+自研BMS | REMA_DIN320A_公头(male) | SBX350_灰色
| F80460AR |  | 欧利清 | 瑞浦兰钧 | 230 | 80 | 460 | 36.8 | 1130*785*300 | 339kg | [5 empty] | YES | YES | NO | YES |  | 继电器+自研BMS | 黑色：Amphenol SLPIRCBPSB1 | 红色：Amphenol SLPIRCBPSR1
| F80460AS | H01-XXXXXX | 何文聪 | 瑞浦兰钧 | 230 | 80 | 460 | 36.8 | 1026*850*627 | 1390 | 825 | YES | 820*625*580 |  | NO | YES | YES | NO | YES | Linde E25S 1276 | 继电器+自研BMS | Anderson Euro 320A female（A-series）（fixed） | Anderson EBC320A
| F80460AT | H01-XXXXXX | 潘浩贤 | 亿纬锂能 | 230 | 80 | 460 | 36.8 | 722*420*770 | 350 |  | NO |  |  | YES | YES | YES | NO | YES | Clark S25/30/35XE | 继电器+自研BMS | REMA_DIN320A_公头(male) | Anderson SBE160
| F80460AU | H01-XXXXXX | 潘浩贤 | 亿纬锂能 | 230 | 80 | 460 | 36.8 | 722*420*770 | 350 |  | NO |  |  | YES | YES | YES | NO | YES | Clark S25/30/35XE | 继电器+自研BMS | REMA_DIN320A_公头(male) | Anderson SBE160 | 分体配重
| F80460AV |  | 潘浩贤 | 瑞浦兰钧 | 230 | 80 | 460 | 36.8 | 1028*711*784 | 1558 | 1064 | YES | 820*625*580 |  | NO | YES | YES | NO | YES | CAT EP25ACN-SP | 继电器+自研BMS | REMA_DIN320A_公头(male) | REMA_DIN320A_母头(female)
2 | F80460G | H01-1025 | 潘浩贤 | 亿纬锂能 | 230 | 80 | 460 | 36.8 | 1028*711*784 | 1558 | 1064 | YES | 820*625*580 |  | NO | YES | YES | NO | YES | TCM FHB25-F2 | 继电器+自研BMS | REMA_DIN320A_公头(male) | REMA_DIN320A_母头(female)
2 | F80460H | H01-1056 | 潘浩贤 | 亿纬锂能 | 230 | 80 | 460 | 36.8 | 1026*852*627 | 1400 | 1009 | YES | 820*625*580 |  | NO | YES | YES | NO | YES |  | 继电器+自研BMS | REMA_DIN320A_公头(male) | REMA_DIN320A_母头(female)
2 | F80460H-A |  | 潘浩贤 | 瑞浦兰钧 | 230 | 80 | 460 | 36.8 | 1026*852*627 | 1552 | 987 | YES | 820*625*580 |  | NO | YES | YES | NO | YES |  | 继电器+自研BMS | REMA_DIN320A_公头(male) | REMA_DIN320A_母头(female)
16 | F80460J | H01-1115 | 雷子乾 | 亿纬锂能 | 230 | 83.2 | 460 | 38.272 | 1023x708x760 | 1500 | 1005 | YES | 820*625*580 | 400 | NO | YES | YES | NO | YES | Still RX 60-25 | 继电器+自研BMS | REMA_DIN320A_公头(male) | REMA_DIN320A_母头(female)
2 | F80460K | H01-1208 | 潘浩贤 | 亿纬锂能 | 230 | 80 | 460 | 36.8 | 1028*711*784 | 1558 | 1071 | NO |  |  | NO | YES | YES | NO | YES | CLARK GEX25 | 继电器+自研BMS | REMA_DIN320A_公头(male) | 安德森_SBE160A_黑色（black）
2 | F80460L | H01-1220 | 王谦 | 亿纬锂能 | 230 | 83.2 | 460 | 38.272 | 1028*680*780 | 1420 | 992.7 | YES | 820*625*580 | 437.6 | YES | YES | YES | NO | YES | Yale ERP30UX | 继电器+自研BMS | REMA_DIN320A_公头(male) | REMA_DIN320A_母头(female)
17 | F80460M | H01-1256 | 雷子乾 | 亿纬锂能 | 230 | 80 | 460 | 36.8 | 1000x830x625 | 1382 | 928 | YES | 820*625*580 | 400 | NO | YES | YES | NO | YES | Linde E25S | 继电器+自研BMS | REMA_DIN320A_公头(male) | REMA_DIN320A_母头(female)
14 | F80460P | H01-1742 | 傅金庭 | 亿纬锂能 | 230 | 80 | 460 | 36.8 | 1000x600x600 | 506 |  | NO |  |  |  | YES | YES | NO | YES |  | 继电器+自研BMS | REMA_DIN320A_公头(male) | 安德森_SB350A_灰色(gray)
15 | F80460Q | H01-1272 | 曾勇鹏 | 瑞浦兰钧 | 230 | 80 | 460 | 36.8 | 1023*705*784 | 1558 | 1073 | YES | 820*625*580 | 400 | NO | YES | YES | NO | YES | MITSUBISHI FB25ACN | 继电器+自研BMS | REMA_DIN320A_公头(male) | REMA_DIN320A_母头(female)
3 | F80460R | H01-1360 | 罗河万 | 瑞浦兰钧 | 230 | 80 | 460 | 36.8 | 913*847*1018 | 1437 | 967 | NO |  |  | YES | YES | YES | NO | YES | Combilift C5000ET | 继电器+自研BMS | REMA_DIN320A_公头(male) | REMA_DIN320A_母头(female) | 分体配重
18 | F80460S | H01-1433 | 雷子乾 | 瑞浦兰钧 | 230 | 83.2 | 460 | 38.272 | 1010x980x749 | 2109.2 | 1687.5 | YES | 820*625*580 | 400 | NO | YES | YES | NO | YES | Hyundai 40B-9 | 继电器+自研BMS | REMA_DIN320A_公头(male) | 安德森_SBE320A_黑色(black)
1 | F80460T | H01-1400 | 叶福群 | 瑞浦兰钧 | 230 | 80 | 460 | 36.8 | 1032*708*752 | 1610 | 265 | NO | / | / | NO | YES | YES | NO | YES | YALE FB25ZR | MOS | US车载充电器30A | 安德森_SB175A_红色(red)
4 | F80460U | H01-1516 | 罗河万 | 瑞浦兰钧 | 230 | 80 | 460 | 36.8 | 913*847*1018 | 1460 | 990 | NO |  |  | YES | YES | YES | NO | YES |  | 继电器+自研BMS | REMA_DIN320A_公头(male) | REMA_DIN320A_母头(female)
5 | F80460V | H01-1569 | 王谦 | 亿纬锂能 | 230 | 83.2 | 460 | 38.272 | 1028*855*744 | 1920 |  | YES | 820*625*580 | / | NO | YES | YES | NO | NO | Doosan B35X-7 Plus | 继电器+自研BMS | 安德森_SB350A_灰色(gray) | REMA_DIN320A_公头(male)
6 | F80460W | H01-1627 | 刘乐 | 亿纬锂能 | 230 | 83.2 | 460 | 38.272 | 1028x711x784 | 1558KG | 1016KG | NO | / | / | NO | YES | YES | NO | NO | STILL RX60-25 | 继电器+自研BMS | REMA_DIN320A_母头(female) | 安德森_SB350A_灰色(gray)
8 | F80460X | H01-1639 | 邹剑峰 | 瑞浦兰钧 | 230 | 80 | 460 | 36.8 | 980*695*300 | 320 | 无 | NO |  |  | NO | NO | NO | NO | YES | Clark GEX 25 | 继电器+自研BMS | REMA_DIN320A_公头(male) | 安德森_SB350A_灰色(gray)
7 | F80460Y |  | 王谦 | 亿纬锂能 | 230 | 83.2 | 460 | 38.272 | 1028*680*720 |  |  | YES | / | / | NO | YES | YES | NO | NO | Yale ERP30UX | 继电器+自研BMS | REMA_DIN320A_母头(female) | REMA_DIN320A_母头(female)
12 | F80460Y | - | 刘乐 | 瑞浦兰钧 | 230 | 80 | 460 | 36.8 | 1028*711*744 | 1558KG | 1016kg | NO |  |  |  | YES | YES | NO | YES |  | 继电器+自研BMS | REMA_DIN320A_公头(male) | REMA_DIN320A_母头(female)
9 | F80460Z |  | 古超基 | 瑞浦兰钧 | 230 | 80 | 460 | 36.8 | [13 empty] | REMA_DIN320A_公头(male) | REMA_DIN320A_母头(female) | 小语种显示屏S4855SC-D(H03-0241)
| F80460AW |  | 张望 | 瑞浦兰钧 | 230 | 80 | 460 | 36.8 | 1028*711*713 | 1550 |  | NO |  |  | NO | YES | YES | NO | YES | CLARK | 继电器+自研BMS | REMA_DIN320A_母头(female) | Anderson SBE 320A Black | 无显示屏
| F80460AX |  | 曾勇鹏 | 瑞浦兰钧 | 230 | 80 | 460 | 36.8 | 820*625*580 | 400 |  | YES |  |  | NO | YES | NO | NO | YES | 8FBN30 | 继电器+自研BMS | REMA_DIN320A_公头(male) | REMA_DIN320A_母头(female)
| F80460AY |  | 张望 | 瑞浦兰钧 | 230 | 80 | 460 | 36.8 | 1028*711*713 | 1800 |  | NO |  |  | NO | YES | YES | NO | YES | CLARK | 继电器+自研BMS | REMA_DIN320A_母头(female) | Anderson SBE 320A Black | 无显示屏
11 | F80460AZ |  | 邹剑峰 | 瑞浦兰钧 | 230 | 80 | 460 | 36.8 | 1028*855*784 | 1863 |  | YES | 900*630*580 |  |  | YES | YES | NO | YES | FB30AN | 继电器+自研BMS | REMA_DIN320A_公头(male) | REMA_DIN320A_母头(female)

## F80480
NO. (序号) | Model (型号) | material code (物料编码) | Engineer (工程师) | Cell brand 电芯品牌 | Cell(Ah) (单体电芯) | Voltage(V) (电压) | Capacity(Ah) (组合容量) | Total Energy(kwh) （能量） | Dimensions(L*W*H)(mm) (外箱尺寸) | Weight(kg) (总重量) | clump weight(kg)(配重) | standard box (标准箱) | standard box dimensions(L*W*H)(mm) (标准箱尺寸) | standard box weight(kg) (标准箱重量) | Special-shaped box(异形箱体) | 4G (4G) | Heating 加热 | UL 认证要求 | Finished product drawing (成品图) | FORKLIFE MODEL (叉车型号) | BMS | Charge connector (充电连接器) | Discharge connector (放电连接器) | remark (备注)

## F80560
NO. (序号) | Model (型号) | material code (物料编码) | Engineer (工程师) | Cell brand 电芯品牌 | Cell(Ah) (单体电芯) | Voltage(V) (电压) | Capacity(Ah) (组合容量) | Total Energy(kwh) （能量） | Dimensions(L*W*H)(mm) (外箱尺寸) | Weight(kg) (总重量) | clump weight(kg)(配重) | standard box (标准箱) | standard box dimensions(L*W*H)(mm) (标准箱尺寸) | standard box weight(kg) (标准箱重量) | Special-shaped box(异形箱体) | 4G (4G) | Heating 加热 | UL 认证要求 | Finished product drawing (成品图) | FORKLIFE MODEL (叉车型号) | BMS | Charge connector (充电连接器) | Discharge connector (放电连接器) | remark (备注)
13 | F80560AA | H01-1945 | 罗河万 | 瑞浦兰钧 | 280 | 80 | 560 | 44.8 | 1143*990*571 | 1679 | 1215 | NO |  | / | NO | YES | YES | NO | YES | Yale ERC80-120VH | 继电器+自研BMS | REMA_DIN320A_公头(male) | 安德森_SBE320A_黑色(black)
22 | F80560AB | H01-XXXX | 罗河万 | 瑞浦兰钧 | 280 | 80 | 560 | 44.8 | 913*847*1018 | 1437 | 967 | NO |  | / | YES | YES | YES | NO | YES | Combilift C3000ET | 继电器+自研BMS | REMA_DIN320A_公头(male) | REMA_DIN320A_母头(female)
23 | F80560AC | H01-XXXX | 罗河万 | 瑞浦兰钧 | 280 | 80 | 560 | 44.8 | 1025*996*784 | 2000 | 1531 | YES | 900*810*575 | / | NO | YES | YES | NO | YES | HYUNDAI叉车50B | 继电器+自研BMS | REMA_DIN320A_公头(male) | ANDERSON SBE 320 BLACK | 成品图更新确认中
1 | F80560AD |  | 王谦 | 亿纬锂能 | 280 | 80 | 560 | 44.8 | 1026*852*627 | 1458 |  | NO |  |  | NO | YES | YES | NO | YES | Linde E30S seri 1276 | 继电器+自研BMS | REMA_DIN320A_公头(male) | REMA_DIN320A_母头(female)
| F80560AE | H01-000407 | 欧利清 | 瑞浦兰钧 | 280 | 80 | 560 | 44.8 | 1009*668*749 | 1406 | 875 |  |  |  | NO | YES | YES | NO | YES | Hyster J60UT | 继电器+自研BMS | Anderson Euro A320 Female A-series | SB350 Gray | 成品图更新确认中
| F80560AF |  | 邹剑峰 | 瑞浦兰钧 | 280 | 80 | 560 | 44.8 | 1722*525*858 | 2050 |  |  |  |  | NO | YES | YES | NO | YES | Combilift Mr4 4000KG | 继电器+自研BMS | REMA_DIN320A_公头(male) | REMA_DIN320A_母头(female)
| F80560AG |  | 郑含英 | 瑞浦兰钧 | 280 | 80 | 560 | 44.8 | 1025*708*769 | 1480+50 |  |  |  |  | NO | YES | YES |  |  |  | 继电器+自研BMS | REMA_DIN320A_公头(male) | SB350 Gray
| F80560AH |  | 罗河万 | 瑞浦兰钧 | 280 | 80 | 560 | 44.8 | 975*998*571 | 1568 | 1045 | NO |  | / | NO | YES | YES | NO | YES | Yale ERC065/070 | 继电器+自研BMS | Anderson Euro 320A-Female A系列 | 安德森_SBE320A_黑色(black)
10 | F80560AJ |  | 邹剑峰 | 瑞浦兰钧 | 280 | 80 | 560 | 44.8 | 1028*711*784 | 1550 |  | YES | 1028*711*784 |  | NO | YES | YES | NO | YES | EKX516K | 继电器+自研BMS | 安德森_SB320A_灰色(gray) | REMA_DIN320A_母头(female)
15 | F80560C-A | H01-1262 | 曾勇鹏 | 瑞浦兰钧 | 280 | 80 | 560 | 44.8 | 1028*999*784 | 2130 |  | NO |  |  | NO | YES | YES | NO | YES | HYSTER J5.5XN | 继电器+自研BMS | REMA_DIN320A_公头(male) | REMA_DIN320A_母头(female)
1 | F80560E | H01-1019 | 王谦 | 瑞浦兰钧 | 280 | 80 | 560 | 44.8 | 1025*852*784 | 1863 | 1377 | NO |  |  | NO | YES | YES | NO | YES | Jungheinrich EFG430 | 继电器+自研BMS | REMA_DIN320A_公头(male) | REMA_DIN320A_母头(female)
2 | F80560G |  | 傅金庭 | 瑞浦兰钧 | 280 | 80 | 560 | 44.8 | 1025*852*784 | 1875 | 1370 | YES | 900*810*575 | 526 | NO | YES | YES | NO | YES | BAT.80V-775AH(5PZS 775)PB | 继电器+自研BMS | 安德森_SBE320A_黑色(black) | REMA 160 FEMALE
| F80560G-A |  | 罗河万 | 瑞浦兰钧 | 280 | 80 | 560 | 44.8 | 1025*852*784 | 1800 | 1311 | YES | 900*810*575 | 526 | NO | YES | YES | NO | YES | Hyster J3.5XN | 继电器+自研BMS | REMA_DIN320A_公头(male) | REMA_DIN320A_母头(female)
3 | F80560I | H01-1198 | 郑含英 | 亿纬锂能 | 280 | 80 | 560 | 44.8 | 1028*711*784 | 1558 | 1035 | NO | / | / | NO | YES | YES | NO | YES | GEX20/25 | 继电器+自研BMS | REMA_DIN320A_母头(female) | REMA SRE320 black | 显示屏线2.5m，客户ZIVAN充电器
4 | F80560I-2 |  | 郑含英 | 亿纬锂能 | 280 | 80 | 560 | 44.8 | 1028*855*784 | 1863 |  | NO | / | / |  | YES | YES | NO | YES | GEX30 | 继电器+自研BMS | REMA_DIN320A_母头(female) | REMA SRE320 black
5 | F80560J | H01-1303 | 王谦 | 瑞浦兰钧 | 280 | 80 | 560 | 44.8 | 1028*700*685 | 1370 | 827.5 | NO | / | / | NO | YES | YES | NO | YES | B30NS | 继电器+自研BMS | REMA_DIN320A_公头(male) | 安德森_SBE320A_黑色(black)
5 | F80560J-A | H01-1339 | 王谦 | 瑞浦兰钧 | 280 | 80 | 560 | 44.8 | 1028*700*685 | 1370 | 827.5 | NO | / | / | NO | YES | YES | NO | YES | B30NS | 继电器+自研BMS | REMA_DIN320A_公头(male) | 安德森_SBE320A_黑色(black)
5 | F80560L | H01-1181 | 钟润腾 | 瑞浦兰钧 | 280 | 80 | 560 | 44.8 | 1028*855*784 | 1863 | 1383 | YES | 900*810*575 | 526 | NO | YES | YES | NO | YES | FB25AN-SP | 继电器+自研BMS | REMA_DIN320A_公头(male) | REMA_DIN320A_母头(female)
18 | F80560M | H01-1249 | 曾勇鹏 | 瑞浦兰钧 | 280 | 80 | 560 | 44.8 | 1028*755*726 | 1900 | 1310 | NO |  |  | NO | YES | YES | NO | YES | DOOSAN B30X-7 PLUS | 继电器+自研BMS | REMA_DIN320A_公头(male) | REMA_DIN320A_母头(female)
17 | F80560N | H01-1380 | 傅金庭 | 瑞浦兰钧 | 280 | 83.2 | 560 | 44.8 | 1021*843*774 | 1886 | 1370 | YES | 900*810*575 | 526 | NO | YES | YES | NO | YES | LINDE E35SH | 继电器+自研BMS | REMA_DIN320A_公头(male) | REMA_DIN320A_母头(female)
19 | F80560P | H01-1353 | 曾勇鹏 | 瑞浦兰钧 | 280 | 80 | 560 | 44.8 | 1052*727*627 | 990 | 456 | NO |  |  | NO | YES | YES | NO | YES |  | 继电器+自研BMS | REMA_DIN320A_公头(male) | REMA_DIN320A_母头(female)
21 | F80560Q | H01-1367 | 傅金庭 | 瑞浦兰钧 | 280 | 80 | 560 | 44.8 | 1009.5*749*831.5 | 1954 | 1485 | YES | 900*810*575 | 526 | NO | YES | YES | NO | YES | BAT.80V-775AH(5PZS 775)PB | 继电器+自研BMS | REMA_DIN320A_公头(male) | REMA_DIN160A_母头(female)
6 | F80560R | H01-1368 | 钟润腾 | 瑞浦兰钧 | 280 | 80 | 560 | 44.8 | 1009.6*831.8*749 | 2136.36 | 1671 | YES | 900*810*575 | 526 | NO | YES | YES | NO | YES | Hyster J60XN | 继电器+自研BMS | Euro 320A（female ） | 安德森_SBE320A_黑色(black)
20 | F80560S | H01-1401 | 雷子乾 | 瑞浦兰钧 | 280 | 83.2 | 560 | 44.8 | 1032*853*752 | 1920 | 1320 | YES | 900*810*575 | 526 | NO | YES | YES | NO | YES | CB 30 | 继电器+自研BMS | REMA_DIN320A_公头(male) | 安德森_SBE320A_蓝色(blue)
7 | F80560U | H01-1611 | 钟润腾 | 瑞浦兰钧 | 280 | 80 | 560 | 44.8 | 1009*832*749 | 2136 | 1671 | YES | 900*810*575 | 526 | NO | YES | YES | NO | YES | Hyster J70XN | 继电器+自研BMS | Euro 320A（female ） | 安德森_SBE320A_黑色(black)
8 | F80560V |  | 钟润腾 | 瑞浦兰钧 | 280 | 80 | 560 | 44.8 | 1009*832*736 | 2182 | 1717 | YES | 900*810*575 | 526 | NO | YES | YES | NO | YES | Hyster J120XN | 继电器+自研BMS | 安德森_SBE320A_黑色(black) | Anderson Euro 320A 母头
16 | F80560V | H01-1727 | 刘乐 | 瑞浦兰钧 | 280 | 80 | 560 | 44.8 | 1009*984*749 | 2182kg | 1717KG | NO |  |  | NO | YES | YES | NO | YES | Hyster J120XN | 继电器+自研BMS | REMA_DIN320A_公头(male) | REMA_DIN320A_母头(female)
9 | F80560W | H01-2031 | 王谦 | 瑞浦兰钧 | 280 | 80 | 560 | 44.8 | 1040*865*805 | 1920 | 1454 | YES | 900*810*575 | 526 | NO | YES | YES | NO | YES | CB30X-7 | 继电器+自研BMS | REMA_DIN320A_公头(male) | 安德森_SBE320A_蓝色(blue)
10 | F80560X |  | 王谦 | 瑞浦兰钧 | 280 | 80 | 560 | 44.8 | 1028*711*784 |  |  | YES | 1028*711*784 |  | NO | YES | YES | NO | YES | Still LXT 250 | 继电器+自研BMS | REMA_DIN320A_公头(male) | REMA_DIN320A_母头(female)
11 | F80560X-A |  | 王谦 | 瑞浦兰钧 | 280 | 80 | 560 | 44.8 | 1028*711*784 |  |  | YES | 1028*711*784 |  | NO | YES | YES | NO | YES | Still LXT 250 | 继电器+自研BMS | REMA_DIN320A_公头(male) | REMA_DIN320A_母头(female)
24 | F80560X-B |  | 罗河万 | 瑞浦兰钧 | 280 | 80 | 560 | 44.8 | 1028*711*784 | 1558 | 1122 | YES | 1006*650*592 |  | NO | YES | YES | NO | YES | CAT EP25ACN | 继电器+自研BMS | REMA_DIN320A_公头(male) | REMA_DIN320A_母头(female)
12 | F80560Z | H01-1870 | 钟润腾 | 瑞浦兰钧 | 280 | 80 | 560 | 44.8 | 1009*832*749 | 1909 | 1445 | YES | 900*810*575 | 526 | NO | YES | YES | NO | YES | Mit FB25AN 40-P95-11 | 继电器+自研BMS | REMA_DIN320A_公头(male) | EURO 320A
1 | F80560AK |  | 王谦 | 瑞浦兰钧 | 280 | 80 | 560 | 44.8 | 1025*852*784 | 1950 |  | YES | 900*810*575 |  | NO | YES | YES | NO | YES | Linde X | 继电器+自研BMS | REMA_DIN320A_公头(male) | REMA_DIN320A_母头(female)
1 | F80560AK-A |  | 王谦 | 瑞浦兰钧 | 280 | 80 | 560 | 44.8 | 1025*852*784 | 1950 |  | YES | 900*810*575 |  | NO | YES | YES | NO | YES | Linde X | 继电器+自研BMS | REMA_DIN320A_公头(male) | REMA_DIN320A_母头(female) | AK散料版本

## F80608
NO. (序号) | Model (型号) | material code (物料编码) | Engineer (工程师) | Cell brand 电芯品牌 | Cell(Ah) (单体电芯) | Voltage(V) (电压) | Capacity(Ah) (组合容量) | Total Energy(kwh) （能量） | Dimensions(L*W*H)(mm) (外箱尺寸) | Weight(kg) (总重量) | clump weight(kg)(配重) | standard box (标准箱) | standard box dimensions(L*W*H)(mm) (标准箱尺寸) | standard box weight(kg) (标准箱重量) | Special-shaped box(异形箱体) | 4G (4G) | Heating 加热 | UL 认证要求 | Finished product drawing (成品图) | FORKLIFE MODEL (叉车型号) | BMS | Charge connector (充电连接器) | Discharge connector (放电连接器) | remark (备注)
2 | F80608C | H01-1387 | 罗河万 | 亿纬锂能 | 304 | 80 | 608 | 48.64 | 1016*984*774 | 2109 | 1590 | YES | 900*810*583 | / | NO | YES | YES | NO | NO |  | 继电器+自研BMS | REMA_DIN320A_公头(male) | Anderson Euro 320A Female
3 | F80608F | H01-1749 | 雷子乾 | 亿纬锂能 | 304 | 80 | 608 | 48.64 | 1025*852*784 | 1770 | 1284 | YES | 900*810*583 | / | NO | YES | YES | NO | NO | NA | 继电器+自研BMS | REMA_DIN320A_公头(male) | REMA_DIN320A_母头(female)
4 | F80608G |  | 邹剑峰 | 亿纬锂能 | 304 | 80 | 608 | 48.64 | 900*686*570 | 500 |  | YES | / | / | NO | YES | YES | NO | YES |  | 继电器+自研BMS | 安德森_SBE320A_黑色(black) | REMA_DIN320A_公头(male)
5 | F80608H | H01-1919 | 雷子乾 | 亿纬锂能 | 304 | 80 | 608 | 48.64 | 1025*852*784 | 1600 |  | YES | 900*686*590 | / | NO | YES | YES | NO | YES | Hyundai 30/32/35BH-9 | 继电器+自研BMS | REMA_DIN320A_公头(male) | REMA_DIN320A_母头(female)
6 | F80608I | H01-1918 | 邹剑峰 | 亿纬锂能 | 304 | 80 | 608 | 48.64 | 1025*708*784 | 1600 |  | YES | 900*686*590 | / | NO | YES | YES | NO | YES | Hyundai 25BH-9 | 继电器+自研BMS | REMA_DIN320A_公头(male) | REMA_DIN320A_母头(female)
7 | F80608D-A |  | 傅金庭 | 亿纬锂能 | 304 | 80 | 608 | 48.64 | 1028*855*784 | 1800 |  | YES | / | / | NO | YES | YES | NO | YES |  | 继电器+自研BMS | REMA_DIN320A_公头(male) | REMA_DIN320A_母头(female)
8 | F80608A | H01-1114 | 古超基 | 亿纬锂能 | 304 | 83.2 | 608 | 50.585 | 1023*996*760 | 2100 | 1522 | YES |  |  | NO | YES | YES | NO | YES | Still RX 60-50 | 继电器+自研BMS | REMA_DIN320A_公头(male) | REMA_DIN320A_母头(female)
9 | F80608B | H01-1166 | 傅金庭 | 亿纬锂能 | 304 | 80 | 608 | 48.64 | 1016*984*774 | 2160 | 1673 | YES | 900*810*583 | / | NO | YES | YES | NO | YES |  | 继电器+自研BMS | REMA_DIN320A_公头(male) | Anderson SB175 GRAY
10 | F80608D | H01-1615 | 傅金庭 | 亿纬锂能 | 304 | 80 | 608 | 48.64 | 1028*855*784 | 1800 | 1200 | YES | 900*810*583 | / | NO | YES | YES | NO | YES | Linde p 300 tow tractor | 继电器+自研BMS | REMA_DIN320A_公头(male) | REMA 320A Female
11 | F80608E | H01-1667 | 傅金庭 | 亿纬锂能 | 304 | 80 | 608 | 48.64 | 1009.5*831.5*749 | 1909 | 1423 | YES | 900*810*583 | / | NO | YES | YES | NO | YES | Linde E35PHL | 继电器+自研BMS | REMA_DIN320A_母头(female) | SBE 320 BLACK
12 | F80608J |  | 罗河万 | 亿纬锂能 | 304 | 80 | 608 | 48.64 | 1028*711*784 | 1558 | 1122 | YES | 1006*650*592 |  | NO | YES | YES | NO | YES | CAT EP25ACN | 继电器+自研BMS | REMA_DIN320A_公头(male) | REMA_DIN320A_母头(female)

## F80628
NO. (序号) | Model (型号) | material code (物料编码) | Engineer (工程师) | Cell brand 电芯品牌 | Cell(Ah) (单体电芯) | Voltage(V) (电压) | Capacity(Ah) (组合容量) | Total Energy(kwh) （能量） | Dimensions(L*W*H)(mm) (外箱尺寸) | Weight(kg) (总重量) | clump weight(kg)(配重) | standard box (标准箱) | standard box dimensions(L*W*H)(mm) (标准箱尺寸) | standard box weight(kg) (标准箱重量) | Special-shaped box(异形箱体) | 4G (4G) | Heating 加热 | UL 认证要求 | Finished product drawing (成品图) | FORKLIFE MODEL (叉车型号) | BMS | Charge connector (充电连接器) | Discharge connector (放电连接器) | remark (备注)
| F80628A |  | 曾勇鹏 | 瑞浦兰钧 | 314 | 80 | 628 | 50.24 | 1016*984*774 | 2109 |  | NO |  |  | NO | YES | YES | NO | YES | Linde E45P/E40P | 继电器+自研BMS | REMA_DIN320A_公头(male) | Anderson Euro 320
| F80628B |  | 罗河万 | 瑞浦兰钧 | 314 | 80 | 628 | 50.24 | 1009.5*831.5*749 | 1909 | 1423 | YES | 900*810*583 | / | NO | YES | YES | NO | YES | Linde E35PHL | 继电器+自研BMS | REMA_DIN320A_母头(female) | SBE 320 BLACK
| F80628C |  | 雷子乾 | 瑞浦兰钧 | 314 | 80 | 608 | 48.64 | 1025*852*784 | 1770 | 1284 | YES | 900*810*583 | / | NO | YES | YES | NO | NO | NA | 继电器+自研BMS | REMA_DIN320A_公头(male) | 安德森_SB350A_灰色(gray)
| F80628D |  | 曾勇鹏 | 瑞浦兰钧 | 314 | 80 | 628 | 50.24 | 1012-698*749 | 1704 |  | NO |  |  | NO | YES | YES | NO | YES |  | 继电器+自研BMS | Anderson Euro 320A-Female A系列 | Anderson SBE320 Black
| F80628E |  | 钟滔均 | 瑞浦兰钧 | 314 | 80 | 628 | 50.24 | 1009*831*749 | 2068 | 1423 | YES | 900*810*583 | / | NO | YES | YES | NO | YES | Hyster J70XN | 继电器+自研BMS | Anderson Euro 320A-Female A系列 | Anderson SBE320 Black
| F80628F |  | 罗河万 | 瑞浦兰钧 | 314 | 80 | 628 | 50.24 | 1028*784*855 | 1770 | 1105 | YES | 1006*650*592 | / | NO | YES | YES | NO | YES | FB50CN | 继电器+自研BMS | REMA_DIN320A_公头(male) | REMA_DIN320A_母头(female)

## F80640
NO. (序号) | Model (型号) | material code (物料编码) | Engineer (工程师) | Cell brand 电芯品牌 | Cell(Ah) (单体电芯) | Voltage(V) (电压) | Capacity(Ah) (组合容量) | Total Energy(kwh) （能量） | Dimensions(L*W*H)(mm) (外箱尺寸) | Weight(kg) (总重量) | clump weight(kg)(配重) | standard box (标准箱) | standard box dimensions(L*W*H)(mm) (标准箱尺寸) | standard box weight(kg) (标准箱重量) | Special-shaped box(异形箱体) | 4G (4G) | Heating 加热 | UL 认证要求 | Finished product drawing (成品图) | FORKLIFE MODEL (叉车型号) | BMS | Charge connector (充电连接器) | Discharge connector (放电连接器) | remark (备注)
1 | F80640A | H01-1925 | 邹剑峰 | 亿纬锂能 | 160 | 80 | 640 | 51.2 | 1025x996x784 | 2095 | 1378 | NO | / | / | NO | YES | YES | NO | YES | Hyundai50B-9 | 继电器+自研BMS | REMA_DIN320A_母头(female) | 安德森_SBE320A_黑色(black)

## F80690
NO. (序号) | Model (型号) | material code (物料编码) | Engineer (工程师) | Cell brand 电芯品牌 | Cell(Ah) (单体电芯) | Voltage(V) (电压) | Capacity(Ah) (组合容量) | Total Energy(kwh) （能量） | Dimensions(L*W*H)(mm) (外箱尺寸) | Weight(kg) (总重量) | clump weight(kg)(配重) | standard box (标准箱) | standard box dimensions(L*W*H)(mm) (标准箱尺寸) | standard box weight(kg) (标准箱重量) | Special-shaped box(异形箱体) | 4G (4G) | Heating 加热 | UL 认证要求 | Finished product drawing (成品图) | FORKLIFE MODEL (叉车型号) | BMS | Charge connector (充电连接器) | Discharge connector (放电连接器) | remark (备注)
| F80690U | H01-000005 | 曾勇鹏 | 瑞浦兰钧 | 230 | 80 | 690 | 55.2 | 1003*977*749 | 2109 | 1550 | YES | 980*810*575 |  | NO | YES | YES | NO | YES | CLARK GEX40 39 | 继电器+自研BMS | REMA_DIN320A_公头(male) | 安德森_SBE320A_黑色(black) | 配重与箱体分开出货
| F80690AB |  | 欧利请 | 瑞浦兰钧 | 230 | 80 | 690 | 55.2 | 1009*830*767 | 1928 | 1430 | NO |  |  | NO | YES | YES | NO | YES | Caterpillar 2EP7000 | 继电器+自研BMS | REMA_DIN320A_公头(male) | EBC320
| F80690E | H01-1266 | 曾勇鹏 | 瑞浦兰钧 | 230 | 80 | 690 | 55.2 | 1009*831*749 | 1928 | 1327 | NO | / | / | NO | YES | YES | NO | YES | CAT 2EP500 | 继电器+自研BMS | REMA_DIN320A_公头(male) | REMA_DIN320A_母头(female)
| F80690K | H01-1630 | 郑含英 | 瑞浦兰钧 | 230 | 80 | 690 | 55.2 | 1009*832*749 | 2135 | 1455 | NO | / | / | NO | YES | YES | YES | YES |  | 继电器+自研BMS | REMA_DIN320A_公头(male) | 安德森_SBE320A_黑色(black)
| F80690K-J | H01-1642 | 郑含英 | 瑞浦兰钧 | 230 | 80 | 690 | 55.2 | 1009*832*749
| F80690S | H01-1932 | 曾勇鹏 | 瑞浦兰钧 | 230 | 80 | 690 | 55.2 | 1009*984*741 | 2177 | 1550 | YES | 980*810*575 |  | NO | YES | YES | NO | YES | HYSTER J100XN | 继电器+自研BMS | 安德森EURO320母头 | 安德森_SBE320A_黑色(black)
| F80690AI |  | 曾勇鹏 | 瑞浦兰钧 | 230 | 80 | 690 | 55.2 | 1014*989*774 | 2177 |  | YES | 980*810*575 |  | NO | YES | YES | NO | YES | Hyster J120XN | 继电器+自研BMS | REMA_DIN320A_公头(male) | Anderson Euro 320 A系列
| F80690AC |  | 罗河万 | 瑞浦兰钧 | 230 | 80 | 690 | 55.2 | 1015*845*780 | 1800 | 1302 | YES | 980*810*575 |  | NO | YES | YES | NO | YES | Hyundai 30BH-9 | 继电器+自研BMS | REMA_DIN320A_公头(male) | Anderson Euro 320A-Female A系列
| F80690W |  | 曾勇鹏 | 瑞浦兰钧 | 230 | 80 | 690 | 55.2 | 1016*965*768 | 2200
| F80690AA |  | 曾勇鹏 | 瑞浦兰钧 | 230 | 80 | 690 | 55.2 | 1016*984*774 | 2109 |  | YES | 980*810*575 |  | NO | YES | YES | NO | YES | Linde E45P/E40P | 继电器+自研BMS | REMA_DIN320A_公头(male) | Anderson Euro 320
| F80690AJ |  | 潘浩贤 | 瑞浦兰钧 | 230 | 80 | 690 | 55.2 | 1020*710*792 | 1558 | 895 | NO |  |  | NO | YES | YES | NO | YES | MITSUBISHI FB25ACN | 继电器+自研BMS | REMA_DIN320A_公头(male) | REMA_DIN320A_母头(female)
| F80690AK |  | 曾勇鹏 | 瑞浦兰钧 | 230 | 80 | 690 | 55.2 | 1020*980*760 | 2070 |  | YES | 980*810*575 |  | NO | YES | YES | NO | YES | Hyster J4.5XN | 继电器+自研BMS | REMA_DIN320A_公头(male) | REMA_DIN320A_母头(female) | 风冷
| F80690G | H01-1402 | 曾勇鹏 | 瑞浦兰钧 | 230 | 80 | 690 | 55.2 | 1020*990*780 | 2210 | 1609 | NO | / | / | NO | YES | YES | NO | YES | CB50 | 继电器+自研BMS | REMA_DIN320A_公头(male) | 安德森_SBE320A_蓝色(blue)
| F80690F | H01-1437 | 潘浩贤 | 瑞浦兰钧 | 230 | 80 | 690 | 55.2 | 1024*850*625 | 1458 | 863 | NO |  |  | NO | YES | YES | YES | YES | E30L BR 387 | 继电器+自研BMS | REMA_DIN320A_公头(male) | REMA_DIN320A_母头(female)
| F80690C |  | 傅金庭 | 亿纬锂能 | 230 | 80 | 690 | 55.2 | 1025*855*770 | 2100 | 1635 | YES |  |  | NO | YES | YES | YES | YES | ERP35VL | 继电器+自研BMS | REMA_DIN320A_公头(male) | REMA_DIN320A_母头(female) | 带盖
| F80690X |  | 王谦 | 瑞浦兰钧 | 230 | 80 | 690 | 55.2 | 1025*855*784 | 1486
| F80690D | H01-1216 | 郑含英 | 瑞浦兰钧 | 230 | 80 | 690 | 55.2 | 1025*996*784 | 2435 | 1890 | NO | 810*780*570 |  | NO | YES | YES | YES | YES | 40/50B-9 | 继电器+自研BMS | REMA_DIN320A_公头(male) | 安德森_SBE320A_黑色(black) | 假机
| F80690Q | H01-1822 | 曾勇鹏 | 瑞浦兰钧 | 230 | 80 | 690 | 55.2 | 1025*996*784 | 2090 | 1346 | YES | 980*810*575 |  | NO | YES | YES | NO | YES |  | 继电器+自研BMS | REMA_DIN320A_公头(male) | 安德森_SBE320A_黑色(black)
| F80690R | H01-1920 | 王谦 | 亿纬锂能 | 230 | 80 | 690 | 55.2 | 1025*996*784 | 2000 | 1500 | YES | 810*780*575 | 236.9 | NO | YES | YES | YES | YES | 40/45/50B-9 | 继电器+自研BMS | REMA_DIN320A_公头(male) | 安德森_SBE320A_黑色(black)
| F80690V |  | 曾勇鹏 | 瑞浦兰钧 | 230 | 80 | 690 | 55.2 | 1025*996*784 | 2095
| F80690AG |  | 曾勇鹏 | 瑞浦兰钧 | 230 | 80 | 690 | 55.2 | 1025*996*784 | 2080 | 1335 | YES | 980*810*575 |  | NO | YES | YES | NO | YES |  | 继电器+自研BMS | REMA_DIN320A_公头(male) | 安德森_SBE320A_黑色(black)
| F80690T |  | 潘浩贤 | 瑞浦兰钧 | 230 | 80 | 690 | 55.2 | 1026*709*627 | 1300 |  | YES |  | / | NO | YES | YES | NO | NO | Linde E25/30 | 继电器+自研BMS | REMA_DIN320A_公头(male) | REMA_DIN320A_母头(female)
| F80690H | H01-1519 | 傅金庭 | 瑞浦兰钧 | 230 | 80 | 690 | 55.2 | 1028*680*780 | 1420 | 815 | YES |  | / | NO | YES | YES | NO | NO | ERP30UX/ERP35UX | 继电器+自研BMS | REMA_DIN320A_公头(male) | REMA_DIN320A_母头(female)
| F80690AD |  | 雷子乾 | 瑞浦兰钧 | 230 | 80 | 690 | 55.2 | 1028*855*784 | 2150 |  |  |  |  | NO | YES | YES |  |  | Caterpillar EP50CN |  | REMA_DIN320A_公头(male) | REMA 320A FEMALE
| F80690AE |  | 雷子乾 | 瑞浦兰钧 | 230 | 80 | 690 | 55.2 | 1028*855*784 | 2150 |  |  |  |  | NO | YES | YES |  |  | Caterpillar EP50CN |  | REMA_DIN320A_公头(male) | REMA 320A FEMALE
3 | F80690N | H01-1747 | 罗河万 | 瑞浦兰钧 | 230 | 80 | 690 | 55.2 | 1028*989*784 | 2069 | 1463 | YES | 810*780*490 | / | NO | YES | YES | NO | NO | Hyster J4.5XN | 继电器+自研BMS | REMA_DIN320A_公头(male) | REMA_DIN320A_母头(female)
3 | F80690P |  | 潘浩贤 | 瑞浦兰钧 | 230 | 80 | 690 | 55.2 | 1028*989*784 | 2069 | 1463 | YES | 936*812*615 | / | NO | YES | YES | NO | NO | Toyota 8FB30 | 继电器+自研BMS | REMA_DIN320A_公头(male) | 安德森_SBE320A_黑色(black)
3 | F80690AL |  | 曾勇鹏 | 瑞浦兰钧 | 230 | 80 | 690 | 55.2 | 1028*989*784 | 2069 | 1463 | YES | 810*780*490 | / | NO | YES | YES | NO | NO | Hyster J4.5XN | 继电器+自研BMS | REMA_DIN320A_公头(male) | REMA_DIN320A_母头(female)
| F80690B | H01-1029 | 傅金庭 | 亿纬锂能 | 230 | 80 | 690 | 55.2 | 1143*1130*571.5 | 1909 | 1342 | NO | / | / | NO | YES | YES | NO | YES | Yale ERC120VH | 继电器+自研BMS | REMA_DIN320A_公头(male) | 安德森_SBE320A_黑色(black)
| F80690AF |  | 王谦 | 瑞浦兰钧 | 230 | 80 | 690 | 55.2 | 1350*440*570 | 472 |  |  |  |  | NO | YES | YES |  |  | Raniero | 继电器+自研BMS | REMA_DIN160A_公头(male) | REMA 320A FEMALE
| F80690AH |  | 罗河万 | 瑞浦兰钧 | 230 | 80 | 690 | 55.2 | 1617*617*850 | 2210 | 1610 | YES | 1350*440*570 | 600 | NO | YES | YES | NO | YES | Combilift C6000ESL | 继电器+自研BMS | REMA_DIN320A_公头(male) | REMA_DIN320A_母头(female)
| F80690Z |  | 罗河万 | 瑞浦兰钧 | 230 | 80 | 690 | 55.2 | 2066*672*646 | 2608 | 1800 | YES | 1026*652*595 | / | NO | YES | YES | NO | YES | Combilift CB155E | 继电器+自研BMS | REMA_DIN320A_公头(male) | Anderson Euro 320
| F80690D-A | H01-1281 | 郑含英 | 瑞浦兰钧 | 230 | 80 | 690 | 55.2 | 810*780*570 | 550 | / | YES |  |  | NO | YES | YES | YES | YES |  | 继电器+自研BMS | REMA_DIN320A_公头(male) | 安德森_SBE320A_黑色(black)
| F80690D-B | H01-1307 | 郑含英 | 瑞浦兰钧 | 230 | 80 | 690 | 55.2 | 810*780*570 | 550 | / | YES |  |  | NO | YES | YES | YES | YES |  | 继电器+自研BMS | REMA_DIN320A_公头(male) | 安德森_SB350A_灰色(gray)
1 | F80690L |  | 郑含英 | 瑞浦兰钧 | 230 | 80 | 690 | 55.2 | 932*620*570 |  |  | YES | / | / | NO | YES | YES | NO | NO |  | 继电器+自研BMS
2 | F80690M | H01-1670 | 曾勇鹏 | 瑞浦兰钧 | 230 | 80 | 690 | 55.2 | 948*815*585 | 970 | 475 | NO |  | / | NO | YES | YES | YES | YES |  | 继电器+自研BMS | REMA_DIN320A_公头(male) | 安德森SBX350
2 | F80690Y |  | 曾勇鹏 | 瑞浦兰钧 | 230 | 80 | 690 | 55.2 | 948*815*585 | 1000 | 505 | NO |  | / | NO | YES | YES | YES | NO |  | 继电器+自研BMS | REMA_DIN320A_公头(male) | 安德森SBX350
| F80690I | H01-1657 | 曾勇鹏 | 瑞浦兰钧 | 230 | 80 | 690 | 55.2 | 948*815*585mm | 970kg
3 | F80690AM |  | 曾勇鹏 | 瑞浦兰钧 | 230 | 80 | 690 | 55.2 | 1020*1000*780 | 2178 | 1518 | YES | 810*780*490 | / | NO | YES | YES | NO | NO | Linde E50/500L | 继电器+自研BMS | REMA_DIN320A_公头(male) | REMA_DIN320A_母头(female)

## F80840
NO. (序号) | Model (型号) | material code (物料编码) | Engineer (工程师) | Cell brand 电芯品牌 | Cell(Ah) (单体电芯) | Voltage(V) (电压) | Capacity(Ah) (组合容量) | Total Energy(kwh) （能量） | Dimensions(L*W*H)(mm) (外箱尺寸) | Weight(kg) (总重量) | clump weight(kg)(配重) | standard box (标准箱) | standard box dimensions(L*W*H)(mm) (标准箱尺寸) | standard box weight(kg) (标准箱重量) | Special-shaped box(异形箱体) | 4G (4G) | Heating 加热 | UL 认证要求 | Finished product drawing (成品图) | FORKLIFE MODEL (叉车型号) | BMS | Charge connector (充电连接器) | Discharge connector (放电连接器) | remark (备注)
1 | F80840B | H01-1127 | 潘浩贤 | 瑞浦兰钧 | 280 | 83.2 | 840 | 69.888 | 1028*855*784 | 1863 | 1208 | YES | 1010*820*570 | / | NO | YES | YES | NO | YES | Linde E30/600-387 | 继电器+自研BMS | REMA_DIN320A_公头(male) | REMA_DIN320A_母头(female)
1 | F80840C | H01-1961 | 潘浩贤 | 瑞浦兰钧 | 280 | 80 | 840 | 67.2 | 1028*999*784 | 2178 | 1680 | YES | 1010*820*570 | / | NO | YES | YES | NO | YES | CLARK GEX50 | 继电器+自研BMS | REMA_DIN320A_公头(male) | 安德森_SBE320A_黑色(black) | 双插头充电
1 | F80840F | H01-1560 | 潘浩贤 | 瑞浦兰钧 | 280 | 80 | 840 | 67.2 | 1028*999*784 | 2178 | 1597.5 | YES | 1010*820*570 | / | NO | YES | YES | NO | YES | Linde E50/600HL | 继电器+自研BMS | REMA_DIN320A_公头(male) | REMA_DIN320A_母头(female)
1 | F80840G |  | 潘浩贤 | 瑞浦兰钧 | 280 | 80 | 840 | 67.2 | 1350*850*845 | 2700KG |  | YES | / | / | NO | YES | YES | NO | NO |  | 继电器+自研BMS
2 | F80840H | H01-1751 | 潘浩贤 | 瑞浦兰钧 | 280 | 80 | 840 | 67.2 | 1350*850*845 | 2700KG | 1785 | YES | 1010*820*570 | / | NO | YES | YES | NO | YES | MORA EP 80PA | 继电器+自研BMS | REMA_DIN320A_公头(male) | 安德森_SBE320A_蓝色(blue) | 双插头充电
3 | F80840I |  | 潘浩贤 | 瑞浦兰钧 | 280 | 80 | 840 | 67.2 | 1028*855*784 | 2060KG |  | YES | / | / | NO | YES | YES | NO | NO |  | 继电器+自研BMS
| F80840J | H01-1869 | 黄煜雄 | 瑞浦兰钧 | 280 | 80 | 840 | 67.2 | 1006*1037*808 | 2080KG |  | YES | / | / | NO | YES | YES | NO | NO |  | 继电器+自研BMS | REMA_DIN320A_公头(male) 双枪 | 安德森_SBE320A_黑色(black)
| F80840K |  | 潘浩贤 | 瑞浦兰钧 | 280 | 80 | 840 | 67.2 | 1028*999*770 | 2100KG |  | NO | / | / | NO | YES | YES | NO | NO |  | 继电器+自研BMS
| F80840P | H01-2014 | 黄煜雄 | 瑞浦兰钧 | 280 | 80 | 840 | 67.2 | 1009*984*749 | 2132KG |  | NO | / | / | NO | YES | YES | NO | NO |  | 继电器+自研BMS | Anderson Euro 320A female 双枪 | 安德森_SBE320A_黑色(black)
| F80840Q | H01-000004 | 潘浩贤 | 瑞浦兰钧 | 280 | 80 | 840 | 67.2 | 1016*978*749 | 2109KG | 1330 | NO | / | / | NO | YES | YES | NO | NO | CLARK GEX40 | 继电器+自研BMS | REMA_DIN320A_公头(male) | 安德森_SBE320A_黑色(black) | 有上盖
| F80840R |  | 黄煜雄 | 瑞浦兰钧 | 280 | 80 | 840 | 67.2 | 1009*984*749 | 2132KG | 1404 | NO | / |  | NO | YES | YES | NO | NO | E50HL ¦ 388-1254 | 继电器+自研BMS | 安德森_SBE320A_黑色(black) | REMA_DIN320A_公头(male) | 有上盖
| F80840S |  | 钟润腾 | 瑞浦兰钧 | 280 | 80 | 840 | 67.2 | 1009*831*749 | 1814 | [11 empty] | Anderson Euro 320A female 双枪 | Anderson EBC 320
| F80840T |  | 黄煜雄 | 瑞浦兰钧 | 280 | 80 | 840 | 67.2 | 1009*984*749 | 2132KG |  | NO | / |  | NO | YES | YES | NO | NO | Hyster J90XN&120XN | 继电器+自研BMS | 安德森_SBE320A_黑色(black) | REMA_DIN320A_公头(male)
| F80840U |  | 曾勇鹏 | 瑞浦兰钧 | 280 | 80 | 840 | 67.2 | 1009*831*749 | 2109
| F80840S-A |  | 曾勇鹏 | 瑞浦兰钧 | 280 | 80 | 840 | 67.2 | 1009*983*749 | 2131 |  |  |  |  | NO | YES | YES | NO | NO |  | 继电器+自研BMS | Anderson Euro 320A female 双枪 | Anderson EBC 320 | 在F80840S基础上加配重
2 | F80840V |  | 潘浩贤 | 瑞浦兰钧 | 280 | 80 | 840 | 67.2 | 1400*830*785 | 2500KG | 1585 | YES | 1010*820*570 | / | NO | YES | YES | NO | YES | Carer R50H2 | 继电器+自研BMS | REMA_DIN320A_公头(male) | 安德森_SBE320A_黑色(black) | 内外箱固定
1 | F80840W |  | 潘浩贤 | 瑞浦兰钧 | 280 | 80 | 840 | 67.2 | 1020*990*780 | 2200 | 1619 | NO |  | / | NO | YES | YES | NO | YES | 50B-9 | 继电器+自研BMS | 安德森_SBE320A_黑色(black) | REMA_DIN320A_母头(female)
1 | F80840X |  | 林志豪 | 瑞浦兰钧 | 280 | 80 | 920 | 73.6 | 1285x1030x780 | 2874 | 2043 | YES | / | / | NO | YES | YES | NO | NO | 9FBM60T | 继电器+自研BMS | REMA_DIN320A_公头(male) | Ravioli 320A
| F80840Y |  | 曾勇鹏 | 瑞浦兰钧 | 280 | 83.2 | 840 | 69.888 | 1030*805*770 | 1835 |  | NO |  |  | NO | YES | YES | NO | YES | TIGER TRACTOR | 继电器+自研BMS | REMA_DIN320A_公头(male) | REMA_DIN320A_母头(female)
1 | F80840Z |  | 潘浩贤 | 瑞浦兰钧 | 280 | 80 | 840 | 67.2 | 1028*850*784 | 1792 | 1294 | YES | 1010*820*570 | / | NO | YES | YES | NO | YES | Linde E35HL | 继电器+自研BMS | Anderson Euro 320A female 双枪 | Anderson EBC 320 | 双插头充电
| F80840AA |  | 张望 | 瑞浦兰钧 | 280 | 80 | 840 | 67.2 | 1117.6 x 977.9 x 571.5 | 1636 |  | NO |  |  | NO | YES | YES | NO | YES | HYSTER E80XN | 继电器+自研BMS | Anderson Euro 320A female A系列 | Anderson SBE 320A Black
| F80840AC |  | 曾勇鹏 | 瑞浦兰钧 | 280 | 80 | 840 | 67.2 | 1025*996*784 | 1792 | 2100 | YES | 1010*820*570 |  | NO | YES | YES | NO | YES |  | 继电器+自研BMS | REMA_DIN320A_公头(male) | Anderson SBE 320A Black
| F80840AD |  | 钟滔均 | 瑞浦兰钧 | 280 | 80 | 840 | 67.2 | 2064*672*646 | 2614 | 1650 | YES | 1300*622*627 |  | YES | YES | YES | NO | YES | CB15-5E | 继电器+自研BMS | REMA_DIN320A_公头(male) | REMA_DIN320A_公头(male)

## F80912
NO. (序号) | Model (型号) | material code (物料编码) | Engineer (工程师) | Cell brand 电芯品牌 | Cell(Ah) (单体电芯) | Voltage(V) (电压) | Capacity(Ah) (组合容量) | Total Energy(kwh) （能量） | Dimensions(L*W*H)(mm) (外箱尺寸) | Weight(kg) (总重量) | clump weight(kg)(配重) | standard box (标准箱) | standard box dimensions(L*W*H)(mm) (标准箱尺寸) | standard box weight(kg) (标准箱重量) | Special-shaped box(异形箱体) | 4G (4G) | Heating 加热 | UL 认证要求 | Finished product drawing (成品图) | FORKLIFE MODEL (叉车型号) | BMS | Charge connector (充电连接器) | Discharge connector (放电连接器) | remark (备注)
1 | F80912A |  | 潘浩贤 | 亿纬锂能 | 304 | 80 | 912 | 72.96 | 1230*700*940 | 1039KG | 285 | NO | / | / | YES | NO | YES | NO | YES | Kalmar | 继电器+自研BMS | REMA_DIN640A_公头(male) | REMA_DIN640A_母头(female)

## F80920
NO. (序号) | Model (型号) | material code (物料编码) | Engineer (工程师) | Cell brand 电芯品牌 | Cell(Ah) (单体电芯) | Voltage(V) (电压) | Capacity(Ah) (组合容量) | Total Energy(kwh) （能量） | Dimensions(L*W*H)(mm) (外箱尺寸) | Weight(kg) (总重量) | clump weight(kg)(配重) | standard box (标准箱) | standard box dimensions(L*W*H)(mm) (标准箱尺寸) | standard box weight(kg) (标准箱重量) | Special-shaped box(异形箱体) | 4G (4G) | Heating 加热 | UL 认证要求 | Finished product drawing (成品图) | FORKLIFE MODEL (叉车型号) | BMS | Charge connector (充电连接器) | Discharge connector (放电连接器) | remark (备注)
1 | F80920A |  | 林志豪 | 瑞浦兰钧 | 230 | 80 | 920 | 73.6 | 1028*855*784 | 2060KG | 1317 | YES | / | / | NO | YES | YES | NO | NO | CAT EP55NH | 继电器+自研BMS | REMA_DIN320A_公头(male) | REMA_DIN320A_母头(female)
1 | F80920B |  | 林志豪 | 瑞浦兰钧 | 230 | 80 | 920 | 73.6 | 1155*703*785 |  |  | YES | / | / | NO | YES | YES | NO | NO |  | 继电器+自研BMS
1 | F80920C |  | 林志豪 | 瑞浦兰钧 | 230 | 80 | 920 | 73.6 | 1285x1030x780 | 2874 | 2043 | YES | / | / | NO | YES | YES | NO | NO | 9FBM60T | 继电器+自研BMS | REMA_DIN320A_公头(male) | Ravioli 320A

## F801120
NO. (序号) | Model (型号) | material code (物料编码) | Engineer (工程师) | Cell brand 电芯品牌 | Cell(Ah) (单体电芯) | Voltage(V) (电压) | Capacity(Ah) (组合容量) | Total Energy(kwh) （能量） | Dimensions(L*W*H)(mm) (外箱尺寸) | Weight(kg) (总重量) | clump weight(kg)(配重) | standard box (标准箱) | standard box dimensions(L*W*H)(mm) (标准箱尺寸) | standard box weight(kg) (标准箱重量) | Special-shaped box(异形箱体) | 4G (4G) | Heating 加热 | UL 认证要求 | Finished product drawing (成品图) | FORKLIFE MODEL (叉车型号) | BMS | Charge connector (充电连接器) | Discharge connector (放电连接器) | remark (备注)
1 | F801120A |  | 王谦 | 瑞浦兰钧 | 280 | 80 | 1120 | 89.6 | 1235*795*875 | 2950KG | 1972 | NO | / | / | NO | YES | YES | NO | NO | Bulmor EQ 80-14-54 T | 继电器+自研BMS | REMA_DIN320A_公头(male) | REMA_DIN320A_母头(female)
| F801120B |  | 林志豪 | 瑞浦兰钧 | 280 | 80 | 1120 | 89.6 | 1495*990*640 | 2900KG | 1874 | YES | 1475*740*588 | 1026 | NO | YES | YES | NO | NO | Kalmar ECG70-6 | 继电器+自研BMS | REMA_DIN320A_公头(male) | REMA_DIN320A_母头(female)
| F801120C |  | 林志豪 | 瑞浦兰钧 | 280 | 80 | 1120 | 89.6 | 1205*860*1005 | 1710kg |  | NO |  |  | NO | YES | YES | NO | NO |  | 继电器+自研BMS | REMA_DIN320A_公头(male) | REMA_DIN320A_母头(female)
| F801120D |  | 林志豪 | 瑞浦兰钧 | 280 | 80 | 1120 | 89.6 | 1495*990*690 | 3400KG | 2350 | YES | 1475*740*588 | 1026 | NO | YES | YES | NO | NO | KALMAR ECG80-9S | 继电器+自研BMS | REMA_DIN320A_公头(male) | REMA_DIN320A_母头(female)
| F801120E |  | 林志豪 | 瑞浦兰钧 | 280 | 80 | 1120 | 89.6 | 1495*1190*720 | 3700KG | 2650 | YES | 1475*740*588 | 1326 | NO | YES | YES | NO | NO | Kalmar ECG90-6L | 继电器+自研BMS | REMA_DIN320A_公头(male) | REMA_DIN320A_母头(female)

## F801520
NO. (序号) | Model (型号) | material code (物料编码) | Engineer (工程师) | Cell brand 电芯品牌 | Cell(Ah) (单体电芯) | Voltage(V) (电压) | Capacity(Ah) (组合容量) | Total Energy(kwh) （能量） | Dimensions(L*W*H)(mm) (外箱尺寸) | Weight(kg) (总重量) | clump weight(kg)(配重) | standard box (标准箱) | standard box dimensions(L*W*H)(mm) (标准箱尺寸) | standard box weight(kg) (标准箱重量) | Special-shaped box(异形箱体) | 4G (4G) | Heating 加热 | UL 认证要求 | Finished product drawing (成品图) | FORKLIFE MODEL (叉车型号) | BMS | Charge connector (充电连接器) | Discharge connector (放电连接器) | remark (备注)
1 | F801520A |  | 林志豪 | 亿纬锂能 | 304 | 80 | 1520 | 121.6 | 1205x1004x860 | 1700 | 563 | NO | / | / | NO | YES | YES | NO | NO | Kalmar | 继电器+自研BMS | REMA 640 | REMA 640

## F90230
NO. (序号) | Model (型号) | material code (物料编码) | Engineer (工程师) | Cell brand 电芯品牌 | Cell(Ah) (单体电芯) | Voltage(V) (电压) | Capacity(Ah) (组合容量) | Total Energy(kwh) （能量） | Dimensions(L*W*H)(mm) (外箱尺寸) | Weight(kg) (总重量) | clump weight(kg)(配重) | standard box (标准箱) | standard box dimensions(L*W*H)(mm) (标准箱尺寸) | standard box weight(kg) (标准箱重量) | Special-shaped box(异形箱体) | 4G (4G) | Heating 加热 | UL 认证要求 | Finished product drawing (成品图) | FORKLIFE MODEL (叉车型号) | BMS | Charge connector (充电连接器) | Discharge connector (放电连接器) | remark (备注)
0 | F90230A | H01-1778 | 古超基 | 瑞浦兰钧 | 230 | 96 | 230 | 22.08 | 1000*450*450 | 1458KG | 215 | NO | / | / | NO | YES | YES | NO | YES |  | 继电器+自研BMS | REMA_DIN320A_公头(male) | Anderson SBX350 Gray

## F90280
NO. (序号) | Model (型号) | material code (物料编码) | Engineer (工程师) | Cell brand 电芯品牌 | Cell(Ah) (单体电芯) | Voltage(V) (电压) | Capacity(Ah) (组合容量) | Total Energy(kwh) （能量） | Dimensions(L*W*H)(mm) (外箱尺寸) | Weight(kg) (总重量) | clump weight(kg)(配重) | standard box (标准箱) | standard box dimensions(L*W*H)(mm) (标准箱尺寸) | standard box weight(kg) (标准箱重量) | Special-shaped box(异形箱体) | 4G (4G) | Heating 加热 | UL 认证要求 | Finished product drawing (成品图) | FORKLIFE MODEL (叉车型号) | BMS | Charge connector (充电连接器) | Discharge connector (放电连接器) | remark (备注)
0 | F90280A | H01-1929 | 邹剑峰 | 瑞浦兰钧 | 280 | 89.6 | 280 | 25.088 | 930*610*408 | 243KG | 0 | NO | / | / | NO | YES | YES | NO | YES |  | 继电器+自研BMS | REMA_DIN320A_公头(male) | REMA_DIN320A_母头(female)

## F90460
NO. (序号) | Model (型号) | material code (物料编码) | Engineer (工程师) | Cell brand 电芯品牌 | Cell(Ah) (单体电芯) | Voltage(V) (电压) | Capacity(Ah) (组合容量) | Total Energy(kwh) （能量） | Dimensions(L*W*H)(mm) (外箱尺寸) | Weight(kg) (总重量) | clump weight(kg)(配重) | standard box (标准箱) | standard box dimensions(L*W*H)(mm) (标准箱尺寸) | standard box weight(kg) (标准箱重量) | Special-shaped box(异形箱体) | 4G (4G) | Heating 加热 | UL 认证要求 | Finished product drawing (成品图) | FORKLIFE MODEL (叉车型号) | BMS | Charge connector (充电连接器) | Discharge connector (放电连接器) | remark (备注)
0 | F90460E | H01-1042 | 王谦 | 亿纬锂能 | 230 | 89.6 | 460 | 41.216 | 1028*708*632 | 1210KG | 775KG | YES | 930*620*597.5 | 515.3 | NO | YES | YES | NO | YES | Linde X30-1252 | 继电器+自研BMS | REMA_DIN320A_公头(male) | REMA_DIN320A_母头(female)
0 | F90460F | H01-1129 | 王谦 | 亿纬锂能 | 230 | 89.6 | 460 | 41.216 | 1028*999*724 | 2178KG | 1734KG | YES | 1000*620*597.5 | 533.6 | NO | YES | YES | NO | YES | Linde E50/HL -388 Linde E40/600HL 1254 | 继电器+自研BMS | REMA_DIN320A_公头(male) | REMA_DIN320A_母头(female)
0 | F90460C-A |  | 潘浩贤 | 瑞浦兰钧 | 230 | 89.6 | 460 | 41.216 | 1026*852*627 | 1458KG | 960KG | NO | / | / | NO | YES | YES | NO | YES | Linde E25-387 | 继电器+自研BMS | REMA_DIN320A_公头(male) | REMA_DIN320A_母头(female)

## F90480
NO. (序号) | Model (型号) | material code (物料编码) | Engineer (工程师) | Cell brand 电芯品牌 | Cell(Ah) (单体电芯) | Voltage(V) (电压) | Capacity(Ah) (组合容量) | Total Energy(kwh) （能量） | Dimensions(L*W*H)(mm) (外箱尺寸) | Weight(kg) (总重量) | clump weight(kg)(配重) | standard box (标准箱) | standard box dimensions(L*W*H)(mm) (标准箱尺寸) | standard box weight(kg) (标准箱重量) | Special-shaped box(异形箱体) | 4G (4G) | Heating 加热 | UL 认证要求 | Finished product drawing (成品图) | FORKLIFE MODEL (叉车型号) | BMS | Charge connector (充电连接器) | Discharge connector (放电连接器) | remark (备注)

## F90560
NO. (序号) | Model (型号) | material code (物料编码) | Engineer (工程师) | Cell brand 电芯品牌 | Cell(Ah) (单体电芯) | Voltage(V) (电压) | Capacity(Ah) (组合容量) | Total Energy(kwh) （能量） | Dimensions(L*W*H)(mm) (外箱尺寸) | Weight(kg) (总重量) | clump weight(kg)(配重) | standard box (标准箱) | standard box dimensions(L*W*H)(mm) (标准箱尺寸) | standard box weight(kg) (标准箱重量) | Special-shaped box(异形箱体) | 4G (4G) | Heating 加热 | UL 认证要求 | Finished product drawing (成品图) | FORKLIFE MODEL (叉车型号) | BMS | Charge connector (充电连接器) | Discharge connector (放电连接器) | remark (备注)
0 | F90560A | H01-1835 | 刘乐 | 瑞浦兰钧 | 280 | 89.6 | 560 | 50.176 | 1028*990*724 | 2178kg | 1680KG | YES | / | / | NO | YES | YES | NO | YES | Linde 1254 E50600 HL | 继电器+自研BMS | REMA_DIN320A_公头(male) | REMA_DIN320A_母头(female)

## F90608
NO. (序号) | Model (型号) | material code (物料编码) | Engineer (工程师) | Cell brand 电芯品牌 | Cell(Ah) (单体电芯) | Voltage(V) (电压) | Capacity(Ah) (组合容量) | Total Energy(kwh) （能量） | Dimensions(L*W*H)(mm) (外箱尺寸) | Weight(kg) (总重量) | clump weight(kg)(配重) | standard box (标准箱) | standard box dimensions(L*W*H)(mm) (标准箱尺寸) | standard box weight(kg) (标准箱重量) | Special-shaped box(异形箱体) | 4G (4G) | Heating 加热 | UL 认证要求 | Finished product drawing (成品图) | FORKLIFE MODEL (叉车型号) | BMS | Charge connector (充电连接器) | Discharge connector (放电连接器) | remark (备注)
1 | F90608B | H01-1637 | 王谦 | 亿纬锂能 | 304 | 89.6 | 608 | 54.4768 | 1028*711*784 | 1558 | 978 | NO | / | / | NO | YES | YES | NO | YES | For Linde X30 | 继电器+自研BMS | REMA_DIN320A_公头(male) | REMA_DIN320A_母头(female)
2 | F90608A | H01-1197 | 曾勇鹏 | 亿纬锂能 | 304 | 89.6 | 608 | 54.4768 | 1028*708*632 | 1210 | 642 | NO | / | / | NO | YES | YES | NO | YES | FOR LINDE X30 | 继电器+自研BMS | REMA_DIN320A_公头(male) | REMA_DIN320A_母头(female)

## F90628
NO. (序号) | Model (型号) | material code (物料编码) | Engineer (工程师) | Cell brand 电芯品牌 | Cell(Ah) (单体电芯) | Voltage(V) (电压) | Capacity(Ah) (组合容量) | Total Energy(kwh) （能量） | Dimensions(L*W*H)(mm) (外箱尺寸) | Weight(kg) (总重量) | clump weight(kg)(配重) | standard box (标准箱) | standard box dimensions(L*W*H)(mm) (标准箱尺寸) | standard box weight(kg) (标准箱重量) | Special-shaped box(异形箱体) | 4G (4G) | Heating 加热 | UL 认证要求 | Finished product drawing (成品图) | FORKLIFE MODEL (叉车型号) | BMS | Charge connector (充电连接器) | Discharge connector (放电连接器) | remark (备注)
2 | F90628A |  | 林志豪 | 瑞浦兰钧 |  | 89.6 | 628 | 56.2688 | 1028*708*632 | 1210 | 642 | NO | / | / | NO | YES | YES | NO | YES | FOR LINDE X30 | 继电器+自研BMS | REMA_DIN320A_公头(male) | REMA_DIN320A_母头(female)
2 | F90628B |  | 曾勇鹏 | 瑞浦兰钧 |  | 89.6 | 628 | 56.2688 | 1028*708*632 | 2178 | 1548 | NO | / | / | NO | YES | YES | NO | YES | Linde E50/600HL | 继电器+自研BMS | REMA_DIN320A_公头(male) | REMA_DIN320A_母头(female)

## F90690
NO. (序号) | Model (型号) | material code (物料编码) | Engineer (工程师) | Cell brand 电芯品牌 | Cell(Ah) (单体电芯) | Voltage(V) (电压) | Capacity(Ah) (组合容量) | Total Energy(kwh) （能量） | Dimensions(L*W*H)(mm) (外箱尺寸) | Weight(kg) (总重量) | clump weight(kg)(配重) | standard box (标准箱) | standard box dimensions(L*W*H)(mm) (标准箱尺寸) | standard box weight(kg) (标准箱重量) | Special-shaped box(异形箱体) | 4G (4G) | Heating 加热 | UL 认证要求 | Finished product drawing (成品图) | FORKLIFE MODEL (叉车型号) | BMS | Charge connector (充电连接器) | Discharge connector (放电连接器) | remark (备注)
1 | F90690B | H01-1823 | 潘浩贤 | 瑞浦兰钧 | 230 | 89.6 | 690 | 61.824 | 1026x 852 x 627 | 1458 | 913 | NO | / | / | NO | YES | YES | NO | NO | Linde E25-1252 | 继电器+自研BMS | REMA_DIN320A_公头(male) | REMA_DIN320A_母头(female)
2 | F90690C |  | 曾勇鹏 | 瑞浦兰钧 | 230 | 89.6 | 690 | 61.824 | 1026x 852 x 627 | 1458

## F90840
NO. (序号) | Model (型号) | material code (物料编码) | Engineer (工程师) | Cell brand 电芯品牌 | Cell(Ah) (单体电芯) | Voltage(V) (电压) | Capacity(Ah) (组合容量) | Total Energy(kwh) （能量） | Dimensions(L*W*H)(mm) (外箱尺寸) | Weight(kg) (总重量) | clump weight(kg)(配重) | standard box (标准箱) | standard box dimensions(L*W*H)(mm) (标准箱尺寸) | standard box weight(kg) (标准箱重量) | Special-shaped box(异形箱体) | 4G (4G) | Heating 加热 | UL 认证要求 | Finished product drawing (成品图) | FORKLIFE MODEL (叉车型号) | BMS | Charge connector (充电连接器) | Discharge connector (放电连接器) | remark (备注)
1 | F90840A | H01-1807 | 雷子乾 | 瑞浦兰钧 | 280 | 89.6 | 840 | 75.264 | 1028x 999x784 | 1458 | 913 | NO | / | / | NO | YES | YES | NO | NO | Linde E50HL-1245 | 继电器+自研BMS | REMA_DIN320A_公头(male) | REMA_DIN320A_母头(female)

## F96840
NO. (序号) | Model (型号) | material code (物料编码) | Engineer (工程师) | Cell brand 电芯品牌 | Cell(Ah) (单体电芯) | Voltage(V) (电压) | Capacity(Ah) (组合容量) | Total Energy(kwh) （能量） | Dimensions(L*W*H)(mm) (外箱尺寸) | Weight(kg) (总重量) | clump weight(kg)(配重) | standard box (标准箱) | standard box dimensions(L*W*H)(mm) (标准箱尺寸) | standard box weight(kg) (标准箱重量) | Special-shaped box(异形箱体) | 4G (4G) | Heating 加热 | UL 认证要求 | Finished product drawing (成品图) | FORKLIFE MODEL (叉车型号) | BMS | Charge connector (充电连接器) | Discharge connector (放电连接器) | remark (备注)
1 | F96840A | H01-1672 | 雷子乾 | 瑞浦兰钧 | 280 | 96 | 840 | 80.64 | 1215*975*785 | 2750 | 1756 | NO | / | / | NO | YES | YES | NO | YES | Carer A80SC | 继电器+自研BMS | REMA_DIN320A_公头(male) | 安德森_SBE320A_黑色(black)
2 | F96840CLA-A |  | 罗河万 | 瑞浦兰钧 | 280 | 96 | 840 | 80.64 | 1170*770*770 | 850 | Na | NO | / | / | NO | YES | YES | NO | YES | Clark L70XE | 继电器+自研BMS | REMA_DIN320A_母头(female) | 安德森_SBE320A_黑色(black) | 双充双放
3 | F90840B |  | 兰旺 | 亿纬锂能 | 280 | 96 | 840 | 80.64 | 1284*1034*784 | 2500kg | 2195 | NO | / | / | NO | YES | YES | NO | NO | Linde E80-1279 | 继电器+自研BMS | REMA_DIN320A_公头(male) | REMA_DIN320A_母头(female)

## F96942
NO. (序号) | Model (型号) | material code (物料编码) | Engineer (工程师) | Cell brand 电芯品牌 | Cell(Ah) (单体电芯) | Voltage(V) (电压) | Capacity(Ah) (组合容量) | Total Energy(kwh) （能量） | Dimensions(L*W*H)(mm) (外箱尺寸) | Weight(kg) (总重量) | clump weight(kg)(配重) | standard box (标准箱) | standard box dimensions(L*W*H)(mm) (标准箱尺寸) | standard box weight(kg) (标准箱重量) | Special-shaped box(异形箱体) | 4G (4G) | Heating 加热 | UL 认证要求 | Finished product drawing (成品图) | FORKLIFE MODEL (叉车型号) | BMS | Charge connector (充电连接器) | Discharge connector (放电连接器) | remark (备注)
1 | F96942CLA-A |  | 罗河万 | 瑞浦兰钧 | 314 | 96 | 942 | 90.432 | 1170*770*770 | 850 | Na | NO | / | / | NO | YES | YES | NO | YES | Clark L70XE | 继电器+自研BMS | REMA_DIN320A_母头(female) | 安德森_SBE320A_黑色(black) | 双充双放

## F90920
NO. (序号) | Model (型号) | material code (物料编码) | Engineer (工程师) | Cell brand 电芯品牌 | Cell(Ah) (单体电芯) | Voltage(V) (电压) | Capacity(Ah) (组合容量) | Total Energy(kwh) （能量） | Dimensions(L*W*H)(mm) (外箱尺寸) | Weight(kg) (总重量) | clump weight(kg)(配重) | standard box (标准箱) | standard box dimensions(L*W*H)(mm) (标准箱尺寸) | standard box weight(kg) (标准箱重量) | Special-shaped box(异形箱体) | 4G (4G) | Heating 加热 | UL 认证要求 | Finished product drawing (成品图) | FORKLIFE MODEL (叉车型号) | BMS | Charge connector (充电连接器) | Discharge connector (放电连接器) | remark (备注)
1 | F90920A | H01-1922 | 王谦 | 瑞浦兰钧 | 230 | 89.6 | 920 | 82.432 | 1284*1034*784 | 2785kg | 1910 | NO | / | / | NO | YES | YES | NO | NO | Linde E80-1279 | 继电器+自研BMS | REMA_DIN320A_公头(male) | REMA_DIN320A_母头(female)
2 | F90920B |  | 王谦 | 瑞浦兰钧 | 230 | 89.6 | 920 | 82.432 | 1028 x 999 x 784 | 2178kg |  | NO | / | / | NO | YES | YES | NO | NO |  | 继电器+自研BMS | REMA_DIN320A_公头(male) | REMA_DIN320A_母头(female)

## F901120
NO. (序号) | Model (型号) | material code (物料编码) | Engineer (工程师) | Cell brand 电芯品牌 | Cell(Ah) (单体电芯) | Voltage(V) (电压) | Capacity(Ah) (组合容量) | Total Energy(kwh) （能量） | Dimensions(L*W*H)(mm) (外箱尺寸) | 总重量 | Weight(kg) (总重量) | clump weight(kg)(配重) | standard box (标准箱) | standard box dimensions(L*W*H)(mm) (标准箱尺寸) | standard box weight(kg) (标准箱重量) | Special-shaped box(异形箱体) | 4G (4G) | Heating 加热 | UL 认证要求 | Finished product drawing (成品图) | FORKLIFE MODEL (叉车型号) | BMS | Charge connector (充电连接器) | Discharge connector (放电连接器) | remark (备注)
0 | F901120B | H01-1789 | 王谦 | 亿纬锂能 | 280 | 89.6 | 1120 | 100.352 | 1284*1034*784 | 2785kg | 2785 | 1650 | NO | / | / | NO | YES | YES | NO | YES | Linde E80-1279 | 继电器+自研BMS | REMA_DIN320A_公头(male) | REMA_DIN320A_母头(female)

## F901256
NO. (序号) | Model (型号) | material code (物料编码) | Engineer (工程师) | Cell brand 电芯品牌 | Cell(Ah) (单体电芯) | Voltage(V) (电压) | Capacity(Ah) (组合容量) | Total Energy(kwh) （能量） | Dimensions(L*W*H)(mm) (外箱尺寸) | Weight(kg) (总重量) | clump weight(kg)(配重) | standard box (标准箱) | standard box dimensions(L*W*H)(mm) (标准箱尺寸) | standard box weight(kg) (标准箱重量) | Special-shaped box(异形箱体) | 4G (4G) | Heating 加热 | UL 认证要求 | Finished product drawing (成品图) | FORKLIFE MODEL (叉车型号) | BMS | Charge connector (充电连接器) | Discharge connector (放电连接器) | remark (备注)
0 | F961120A | H01-1313 | 潘浩贤 | 瑞浦兰钧 | 280 | 96 | 1120 | 107.52 | 1420*615*785 | 4100 | 2775 | NO | / | / | NO | YES | YES | NO | YES | CARER KF90HD2 | 继电器+自研BMS | REMA_DIN320A_公头(male) | 安德森_SBE320A_棕色(brown) | AB箱
0 | F961120B | H01-1445 | 潘浩贤 | 瑞浦兰钧 | 280 | 96 | 1120 | 107.52 | 1215*715*775 | 4060 | 2710 | NO | / | / | NO | YES | YES | NO | YES | CALIZIA GF420 Pick&Carry Crane | 继电器+自研BMS | REMA_DIN320A_公头(male) | REMA_DIN320A_母头(female) | AB箱
0 | F961120C | H01-1671 | 曾勇鹏 | 瑞浦兰钧 | 280 | 96 | 1120 | 107.52 | 1310*1225*708 | 2950 | 1720 | NO | / | / | NO | YES | YES | NO | YES | CARER Z70H | 继电器+自研BMS | REMA_DIN320A_公头(male) | 安德森_SBE320A_黑色(black)
0 | F961120D |  | 王谦 | 瑞浦兰钧 | 280 | 96 | 1120 | 107.52 | A箱：1075*810*870； B箱：1075*810*870； | A箱：2000kg； B箱：2000kg； |  | NO | / | / | NO | YES | YES | NO | YES | Carer A70-80X | 继电器+自研BMS | REMA_DIN320A_公头(male) | 安德森_SBE320A_蓝色(blue)

## F961120
NO. (序号) | Model (型号) | material code (物料编码) | Engineer (工程师) | Cell brand 电芯品牌 | Cell(Ah) (单体电芯) | Voltage(V) (电压) | Capacity(Ah) (组合容量) | Total Energy(kwh) （能量） | Dimensions(L*W*H)(mm) (外箱尺寸) | Weight(kg) (总重量) | clump weight(kg)(配重) | standard box (标准箱) | standard box dimensions(L*W*H)(mm) (标准箱尺寸) | standard box weight(kg) (标准箱重量) | Special-shaped box(异形箱体) | 4G (4G) | Heating 加热 | UL 认证要求 | Finished product drawing (成品图) | FORKLIFE MODEL (叉车型号) | BMS | Charge connector (充电连接器) | Discharge connector (放电连接器) | remark (备注)
0 | F961120A | H01-1313 | 潘浩贤 | 瑞浦兰钧 | 280 | 96 | 1120 | 107.52 | 1420*615*785 | 4100 | 2775 | NO | / | / | NO | YES | YES | NO | YES | CARER KF90HD2 | 继电器+自研BMS | REMA_DIN320A_公头(male) | 安德森_SBE320A_棕色(brown) | AB箱
0 | F961120B | H01-1445 | 潘浩贤 | 瑞浦兰钧 | 280 | 96 | 1120 | 107.52 | 1215*715*775 | 4060 | 2710 | NO | / | / | NO | YES | YES | NO | YES | CALIZIA GF420 Pick&Carry Crane | 继电器+自研BMS | REMA_DIN320A_公头(male) | REMA_DIN320A_母头(female) | AB箱
0 | F961120C | H01-1671 | 曾勇鹏 | 瑞浦兰钧 | 280 | 96 | 1120 | 107.52 | 1310*1225*708 | 2950 | 1720 | NO | / | / | NO | YES | YES | NO | YES | CARER Z70H | 继电器+自研BMS | REMA_DIN320A_公头(male) | 安德森_SBE320A_黑色(black)
0 | F961120D |  | 王谦 | 瑞浦兰钧 | 280 | 96 | 1120 | 107.52 | A箱：1075*810*870； B箱：1075*810*870； | A箱：2000kg； B箱：2000kg； |  | NO | / | / | NO | YES | YES | NO | YES | Carer A70-80X | 继电器+自研BMS | REMA_DIN320A_公头(male) | 安德森_SBE320A_蓝色(blue)
0 | F961120E |  | 潘浩贤 | 瑞浦兰钧 | 280 | 96 | 1120 | 107.52 | 1100*890*795 | 1182 | 150 | NO | / | / | NO | YES | YES | NO | YES | MLE | 继电器+自研BMS | REMA_DIN640A_公头(male) | REMA_DIN640A_母头(female)
0 | F961120F |  | 潘浩贤 | 瑞浦兰钧 | 280 | 96 | 1120 | 107.52 | 1515*570*1070 | 1700 | 0 | NO | / | / | NO | YES | YES | NO | YES |  | 继电器+自研BMS | PowerLok 2 Pos 300A连接器 | PowerLok 2 Pos 300A连接器 | 充放同口安费诺

## F961570
NO. (序号) | Model (型号) | material code (物料编码) | Engineer (工程师) | Cell brand 电芯品牌 | Cell(Ah) (单体电芯) | Voltage(V) (电压) | Capacity(Ah) (组合容量) | Total Energy(kwh) （能量） | Dimensions(L*W*H)(mm) (外箱尺寸) | Weight(kg) (总重量) | clump weight(kg)(配重) | standard box (标准箱) | standard box dimensions(L*W*H)(mm) (标准箱尺寸) | standard box weight(kg) (标准箱重量) | Special-shaped box(异形箱体) | 4G (4G) | Heating 加热 | UL 认证要求 | Finished product drawing (成品图) | FORKLIFE MODEL (叉车型号) | BMS | Charge connector (充电连接器) | Discharge connector (放电连接器) | remark (备注)
0 | F961570A | H01-XXXXXX | 何文聪 | 亿纬锂能 | 314 | 96 | 1570 | 150.72 | 1420*1240*580 |  |  | NO | / | / | NO | YES | YES | NO | NO |  | 继电器+自研BMS | REMA_DIN320A_母头(female) | REMA_DIN640A_母头(female)

## F96920
NO. (序号) | Model (型号) | material code (物料编码) | Engineer (工程师) | Cell brand 电芯品牌 | Cell(Ah) (单体电芯) | Voltage(V) (电压) | Capacity(Ah) (组合容量) | Total Energy(kwh) （能量） | Dimensions(L*W*H)(mm) (外箱尺寸) | Weight(kg) (总重量) | clump weight(kg)(配重) | standard box (标准箱) | standard box dimensions(L*W*H)(mm) (标准箱尺寸) | standard box weight(kg) (标准箱重量) | Special-shaped box(异形箱体) | 4G (4G) | Heating 加热 | UL 认证要求 | Finished product drawing (成品图) | FORKLIFE MODEL (叉车型号) | BMS | Charge connector (充电连接器) | Discharge connector (放电连接器) | remark (备注)
0 | F96920A | H01-XXXXXX | 雷子乾 | 瑞浦兰钧 | 230 | 96 | 920 | 88.32 | 1400*830*785 | 4100 | 2550 | NO | / | / | NO | YES | YES | NO | YES | Carer R70H2 | 继电器+自研BMS | REMA_DIN320A_公头(male) | 安德森_SBE320A_棕色(brown)

## F96460
NO. (序号) | Model (型号) | material code (物料编码) | Engineer (工程师) | Cell brand 电芯品牌 | Cell(Ah) (单体电芯) | Voltage(V) (电压) | Capacity(Ah) (组合容量) | Total Energy(kwh) （能量） | Dimensions(L*W*H)(mm) (外箱尺寸) | Weight(kg) (总重量) | clump weight(kg)(配重) | standard box (标准箱) | standard box dimensions(L*W*H)(mm) (标准箱尺寸) | standard box weight(kg) (标准箱重量) | Special-shaped box(异形箱体) | 4G (4G) | Heating 加热 | UL 认证要求 | Finished product drawing (成品图) | FORKLIFE MODEL (叉车型号) | BMS | Charge connector (充电连接器) | Discharge connector (放电连接器) | remark (备注)
1 | F96460A | H01-XXXXXX | 徐国波 | 亿纬锂能 | 230 | 96 | 460 | 44.16 | 1025*710*785 | 1100 |  | NO | / | / | NO | YES | NO | NO | YES |  | 继电器+自研BMS | REMA_DIN320A_公头(male) | REMA_DIN320A_母头(female)
0 | F96460B |  | 王谦 | 亿纬锂能 | 230 | 96 | 460 | 44.16 | 1030*560*780 | 1000KG |  | NO |  |  | NO | YES | YES | NO | YES |  | 继电器+自研BMS | REMA_DIN320A_公头(male) | REMA_DIN320A_母头(female)
0 | F96460B-A |  | 王谦 | 瑞浦兰钧 | 230 | 96 | 460 | 44.16 | 1030*560*780 | 1000KG |  | NO |  |  | NO | YES | YES | NO | YES |  | 继电器+自研BMS | REMA_DIN320A_公头(male) | REMA_DIN320A_母头(female)

## F120920
NO. (序号) | Model (型号) | material code (物料编码) | Engineer (工程师) | Cell brand 电芯品牌 | Cell(Ah) (单体电芯) | Voltage(V) (电压) | Capacity(Ah) (组合容量) | Total Energy(kwh) （能量） | Dimensions(L*W*H)(mm) (外箱尺寸) | 总重量 | Weight(kg) (总重量) | clump weight(kg)(配重) | standard box (标准箱) | standard box dimensions(L*W*H)(mm) (标准箱尺寸) | standard box weight(kg) (标准箱重量) | Special-shaped box(异形箱体) | 4G (4G) | Heating 加热 | UL 认证要求 | Finished product drawing (成品图) | FORKLIFE MODEL (叉车型号) | BMS | Charge connector (充电连接器) | Discharge connector (放电连接器) | remark (备注)
0 | F120920A |  | 潘浩贤 | 瑞浦兰钧 | 230 | 121.6 | 920 | 111.872 | 1207*1166*866 | 4360kg |  |  | NO | / | / | NO | YES | YES | NO | NO |  | 继电器+自研BMS | REMA_DIN320A_公头(male) | REMA_DIN320A_母头(female) | 两个箱子

## F1201120
NO. (序号) | Model (型号) | material code (物料编码) | Engineer (工程师) | Cell brand 电芯品牌 | Cell(Ah) (单体电芯) | Voltage(V) (电压) | Capacity(Ah) (组合容量) | Total Energy(kwh) （能量） | Dimensions(L*W*H)(mm) (外箱尺寸) | 总重量 | Weight(kg) (总重量) | clump weight(kg)(配重) | standard box (标准箱) | standard box dimensions(L*W*H)(mm) (标准箱尺寸) | standard box weight(kg) (标准箱重量) | Special-shaped box(异形箱体) | 4G (4G) | Heating 加热 | UL 认证要求 | Finished product drawing (成品图) | FORKLIFE MODEL (叉车型号) | BMS | Charge connector (充电连接器) | Discharge connector (放电连接器) | remark (备注)
0 | F1201120A |  | 郑含英 | 瑞浦兰钧 | 230 | 121.6 | 1120 | 136.192 | A:1207*1166*570 B:1207*1166*296 C:1207*784*866 | 2200KG+ 1040KG+ 2160KG= 5400kg |  |  | NO | / | / | NO | YES | YES | NO | NO |  | 继电器+自研BMS | REMA_DIN320A_公头(male) | 安德森_SB350A_蓝色(blue) | 3个箱子

## F350210
NO. (序号) | Model (型号) | material code (物料编码) | Engineer (工程师) | Cell brand 电芯品牌 | Cell(Ah) (单体电芯) | Voltage(V) (电压) | Capacity(Ah) (组合容量) | Total Energy(kwh) （能量） | Dimensions(L*W*H)(mm) (外箱尺寸) | Weight(kg) (总重量) | clump weight(kg)(配重) | standard box (标准箱) | standard box dimensions(L*W*H)(mm) (标准箱尺寸) | standard box weight(kg) (标准箱重量) | Special-shaped box(异形箱体) | 4G (4G) | Heating 加热 | UL 认证要求 | Finished product drawing (成品图) | FORKLIFE MODEL (叉车型号) | BMS | Charge connector (充电连接器) | Discharge connector (放电连接器) | remark (备注)
0 | F350210A |  | 林志豪 | 亿纬锂能 | 105 | 345.6 | 210 | 72.576 | 1320*970*525 |  |  | NO | / | / | NO | YES | YES | NO | YES |  | 继电器+自研BMS | CCS1充电枪插座

## F350230
NO. (序号) | Model (型号) | material code (物料编码) | Engineer (工程师) | Cell brand 电芯品牌 | Cell(Ah) (单体电芯) | Voltage(V) (电压) | Capacity(Ah) (组合容量) | Total Energy(kwh) （能量） | Dimensions(L*W*H)(mm) (外箱尺寸) | Weight(kg) (总重量) | clump weight(kg)(配重) | standard box (标准箱) | standard box dimensions(L*W*H)(mm) (标准箱尺寸) | standard box weight(kg) (标准箱重量) | Special-shaped box(异形箱体) | 4G (4G) | Heating 加热 | UL 认证要求 | Finished product drawing (成品图) | FORKLIFE MODEL (叉车型号) | BMS | Charge connector (充电连接器) | Discharge connector (放电连接器) | remark (备注)
0 | F350230A |  | 林志豪 | 亿纬锂能 | 230 | 345.6 | 230 | 79.488 | 1320*970*525 |  |  | NO | / | / | NO | YES | YES | NO | YES |  | 继电器+自研BMS | CCS1充电枪插座

## F350304A
NO. (序号) | Model (型号) | material code (物料编码) | Engineer (工程师) | Cell brand 电芯品牌 | Cell(Ah) (单体电芯) | Voltage(V) (电压) | Capacity(Ah) (组合容量) | Total Energy(kwh) （能量） | Dimensions(L*W*H)(mm) (外箱尺寸) | Weight(kg) (总重量) | clump weight(kg)(配重) | standard box (标准箱) | standard box dimensions(L*W*H)(mm) (标准箱尺寸) | standard box weight(kg) (标准箱重量) | Special-shaped box(异形箱体) | 4G (4G) | Heating 加热 | UL 认证要求 | Finished product drawing (成品图) | FORKLIFE MODEL (叉车型号) | BMS | Charge connector (充电连接器) | Discharge connector (放电连接器) | remark (备注)
0 | F350304A | H01-1680 | 林志豪 | 亿纬锂能 | 304 | 345.6 | 304 | 105.0624 | 1320*970*525 | 1150 |  | NO | / | / | NO | YES | YES | NO | YES |  | 继电器+自研BMS | CCS1充电枪插座 | Amphenol